## SITE_AUDIT_CHECKLIST
Order | Name | Subname | Resume | Description | Reference | Photo | Video
1 | EQUIPE
1.1 | EQUIPE | EPI | DEVIDAMENTE EQUIPADO PARA SUBIR NA TORRE MOSQUETÃO, TALABARTE DE POSICIONAMENTO, TALABARTE EM Y,CINTO DE SEGURANÇA TIPO PARAQUEDISTA, CAPACETE, LUVA, OCULOS, BOTA | Verificar os EPIs da equipes | EQUIPE | 1 | 0
1.2 | EQUIPE | NR-35 | Todo trabalho em altura deve ser realizado sob supervisão, cuja forma será definida pela análise de risco de acordo com as peculiaridades da atividade da NR35 – Trabalho em Altura. | Verificar a AR | EQUIPE | 1 | 0
2 | SITE
2.1 | SITE | TP | Número de TP utilizada na instalação - Print demonstrando a entrada na TP válida no dia da instalação. | Print da TP acionada com Entrada ao site, Data correta e o Tipo da TP correta | SITE | 1 | 0
2.2 | SITE | IDENTIFICAÇÃO | Identificação(Placa da Torre ou Capa do PPI) | Demonstrar Placa da torre no site, se não tiver a placa, colocar foto do PPI com as informações do endereço do site, latitude e longitude. | SITE | 1 | 0
2.3 | SITE | ACESSO | Frente do Site(Acesso) | Demonstrar a frente do site demonstrando o Portão/ Entrada do Site" (Greenfield demonstrar na foto o portão do site. RoofTop demonstrar a entrada do prédio) | SITE | 1 | 0
2.4 | SITE | LIMPEZA E ORGANIZAÇÃO | Terreno ou Topo do prédio com visão geral do Site | Demonstrar que o site esteja limpo de resíduos de instalação e equipamentos instalados. Quando tiver sala ou container demonstrar a parte externa | SITE | 1 | 0
2.5 | SITE | LIMPEZA E ORGANIZAÇÃO | Sala ou container | Demonstrar que a área interna da sala ou container esteja limpa e organizada | SITE | 1 | 0
2.6 | SITE | VISÃO GERAL DOS GABINETES | Terreno - Visão panorâmica de cima da Torre | Demonstrar todos os gabinetes no terreno visto de cima | SITE | 1 | 0
2.7 | SITE | VISÃO GERAL DO TIPO DE ESTRUTURA DO SITE | Vista geral do Tipo de estrutura do Site | Demonstrar o tipo de estrutura vertical do site (Greenfield mostrar uma visão geral do Poste ou torre e RoofTop não é necessário) | SITE | 1 | 0
2.8 | SITE | LOGISTICA REVERSA | Material desinstalado e devidamente embalado e acomodado no Site | Demonstrar de forma clara que os equipamentos como antenas, RRUs, etc. retirados estão separados, bem acomodados e organizados | SITE | 1 | 0
3 | SETOR A ANTES - ANTENA
3.1 | SETOR A ANTES - ANTENA | SERIAL | Etiqueta com Modelo e Serial da Antena | Demonstrar o modelo e o serial da antena | SETOR A ANTES - ANTENA | 1 | 0
3.2 | SETOR A ANTES - ANTENA | CONTRA VISADA DA ANTENA | Contra visada da antena demonstrando a quantidade de elementos instalados na torre/poste ou fachdada | Demonstrar a contra visada / visão frontal da antena evidenciando a ocupação do Setor (Face da antena instalada na torre, fachda ou poste de prédio, Caixa dágua, etc.) | SETOR A ANTES - ANTENA | 1 | 0
3.3 | SETOR A ANTES - ANTENA | VISADA DA ANTENA | Visada da Antena | Demonstrar a visada da antena respeitando 80% do solo, 20% céu, demonstrar a antena | SETOR A ANTES - ANTENA | 1 | 0
3.4 | SETOR A ANTES - ANTENA | TILT MECÂNICO | Medição do TILT Mecânico (Inclinômetro Digital) | Demonstrar a medição feita com inclinometro digital | SETOR A ANTES - ANTENA | 1 | 0
3.5 | SETOR A ANTES - ANTENA | TILT ELÉTRICO | Medição do TILT Elétrico | Demonstrar a medição conforme o modelo da antena | SETOR A ANTES - ANTENA | 1 | 0
4 | SETOR B ANTES - ANTENA
4.1 | SETOR B ANTES - ANTENA | SERIAL | Etiqueta com Modelo e Serial da Antena | Demonstrar o modelo e o serial da antena | SETOR B ANTES - ANTENA | 1 | 0
4.2 | SETOR B ANTES - ANTENA | CONTRA VISADA DA ANTENA | Contra visada da antena demonstrando a quantidade de elementos instalados na torre/poste ou fachdada | Demonstrar a contra visada / visão frontal da antena evidenciando a ocupação do Setor (Face da antena instalada na torre, fachda ou poste de prédio, Caixa dágua, etc.) | SETOR B ANTES - ANTENA | 1 | 0
4.3 | SETOR B ANTES - ANTENA | VISADA DA ANTENA | Visada da Antena | Demonstrar a visada da antena respeitando 80% do solo, 20% céu, demonstrar a antena | SETOR B ANTES - ANTENA | 1 | 0
4.4 | SETOR B ANTES - ANTENA | TILT MECÂNICO | Medição do TILT Mecânico (Inclinômetro Digital) | Demonstrar a medição feita com inclinometro digital | SETOR B ANTES - ANTENA | 1 | 0
4.5 | SETOR B ANTES - ANTENA | TILT ELÉTRICO | Medição do TILT Elétrico | Demonstrar a medição conforme o modelo da antena | SETOR B ANTES - ANTENA | 1 | 0
5 | SETOR C ANTES - ANTENA
5.1 | SETOR C ANTES - ANTENA | SERIAL | Etiqueta com Modelo e Serial da Antena | Demonstrar o modelo e o serial da antena | SETOR C ANTES - ANTENA | 1 | 0
5.2 | SETOR C ANTES - ANTENA | CONTRA VISADA DA ANTENA | Contra visada da antena demonstrando a quantidade de elementos instalados na torre/poste ou fachdada | Demonstrar a contra visada / visão frontal da antena evidenciando a ocupação do Setor (Face da antena instalada na torre, fachda ou poste de prédio, Caixa dágua, etc.) | SETOR C ANTES - ANTENA | 1 | 0
5.3 | SETOR C ANTES - ANTENA | VISADA DA ANTENA | Visada da Antena | Demonstrar a visada da antena respeitando 80% do solo, 20% céu, demonstrar a antena | SETOR C ANTES - ANTENA | 1 | 0
5.4 | SETOR C ANTES - ANTENA | TILT MECÂNICO | Medição do TILT Mecânico (Inclinômetro Digital) | Demonstrar a medição feita com inclinometro digital | SETOR C ANTES - ANTENA | 1 | 0
5.5 | SETOR C ANTES - ANTENA | TILT ELÉTRICO | Medição do TILT Elétrico | Demonstrar a medição conforme o modelo da antena | SETOR C ANTES - ANTENA | 1 | 0
6 | 1º GABINETE
6.1 | 1º GABINETE | SERIAL GABINETE | Serial do Gabinete | Demonstrar através da etiqueta o modelo do Gabinete | 1º GABINETE | 1 | 0
6.2 | 1º GABINETE | SERIAL DO TROCADOR DE CALOR OU FILTRO | Serial do Trocador de Calor ou Filtro | Demonstrar através da etiqueta o modelo do Trocador de calor / Capacidade ou Filtro Gore | 1º GABINETE | 1 | 0
6.3 | 1º GABINETE | CHAVES | Chaves | Demonstrar as chaves do gabinete | 1º GABINETE | 1 | 0
6.4 | 1º GABINETE | FIXAÇÃO | Gabinete - Parafuso de fixação 1 | Esta foto deve ser tirada no momento da fixação do gabinete | 1º GABINETE | 1 | 0
6.5 | 1º GABINETE | FIXAÇÃO | Gabinete - Parafuso de fixação 2 | Esta foto deve ser tirada no momento da fixação do gabinete | 1º GABINETE | 1 | 0
6.6 | 1º GABINETE | FIXAÇÃO | Gabinete - Parafuso de fixação 3 | Esta foto deve ser tirada no momento da fixação do gabinete | 1º GABINETE | 1 | 0
6.7 | 1º GABINETE | FIXAÇÃO | Gabinete - Parafuso de fixação 4 | Esta foto deve ser tirada no momento da fixação do gabinete | 1º GABINETE | 1 | 0
6.8 | 1º GABINETE | INTEGRIDADE | Visão Geral da posição do Gabinete | Demonstrar a localização do gabinete conforme o PPI | 1º GABINETE | 1 | 0
6.9 | 1º GABINETE | INTEGRIDADE | Gabinete Vista Frontal (Inteiro Fechado) | Demonstrar a integridade do gabinete sem avarias | 1º GABINETE | 1 | 0
6.10 | 1º GABINETE | INTEGRIDADE | Gabinete Vista Lateral Direita (Inteiro Fechado) | Demonstrar a integridade do gabinete sem avarias | 1º GABINETE | 1 | 0
6.11 | 1º GABINETE | INTEGRIDADE | Gabinete Vista Lateral Esquerda (Inteiro Fechado) | Demonstrar a integridade do gabinete sem avarias | 1º GABINETE | 1 | 0
6.12 | 1º GABINETE | INTEGRIDADE | Gabinete Vista Traseira (Inteiro Fechado) | Demonstrar a integridade do gabinete sem avarias | 1º GABINETE | 1 | 0
6.13 | 1º GABINETE | INTEGRIDADE | Gabinete Vista Teto (Inteiro Fechado) | Demonstrar a integridade do gabinete sem avarias | 1º GABINETE | 1 | 0
6.14 | 1º GABINETE | INTEGRIDADE | Fechaduras do Gabinete sem avarias (Externa) | Demonstrar a integridade do gabinete sem avarias | 1º GABINETE | 1 | 0
6.15 | 1º GABINETE | INTEGRIDADE | Fechaduras do Gabinete sem avarias (Interna) | Demonstrar a integridade do gabinete sem avarias | 1º GABINETE | 1 | 0
6.16 | 1º GABINETE | INTEGRIDADE | Suportes limitantes de abertura dos gabinetes (inferior) | Demonstrar a integridade do gabinete sem avarias | 1º GABINETE | 1 | 0
6.17 | 1º GABINETE | BATERIA | 1º Banco de baterias Instalado - Cabos | Demostrar o banco de baterias instalado e interligações entre baterias | 1º GABINETE | 1 | 0
6.18 | 1º GABINETE | BATERIA | 1º Banco de baterias Instalado - Mangueira de Gás | Demostrar o banco de baterias instalado, baterias interligadas e com mangueiras kit gás | 1º GABINETE | 1 | 0
6.19 | 1º GABINETE | BATERIA | Conexão do 1º Banco de Baterias na Fonte com Identificação | Demonstrar os bornes onde os Banco de Baterias foram conectados, com o cabo de cor correta e sua identificação correta | 1º GABINETE | 1 | 0
6.20 | 1º GABINETE | BATERIA | Sensor de Temperatura do Banco de Baterias | Demonstrar a localização do sensor de temperatura do banco de baterias conforme padrão | 1º GABINETE | 1 | 0
6.21 | 1º GABINETE | BATERIA | 2º Banco de baterias Instalado - Cabos | Demostrar o banco de baterias instalado e interligações entre baterias | 1º GABINETE | 1 | 0
6.22 | 1º GABINETE | BATERIA | 2º Banco de baterias Instalado - Mangueira de Gás | Demostrar o banco de baterias instalado, baterias interligadas e com mangueiras kit gás | 1º GABINETE | 1 | 0
6.23 | 1º GABINETE | BATERIA | Conexão do 2º Banco de Baterias na Fonte com Identificação | Demonstrar os bornes onde os Banco de Baterias foram conectados, com o cabo de cor correta e sua identificação correta | 1º GABINETE | 1 | 0
6.24 | 1º GABINETE | ALARMES EXTERNOS | Conexão e identificação dos cabos de alarmes externos na RBS/BB | Demonstrar todas as identificações na RBS/SUP ou Baseband. Para caso de substituição RBS/SUP para Baseband, essa foto deve demonstrar a conexão do cabo na Baseband | 1º GABINETE | 1 | 0
6.25 | 1º GABINETE | ALARMES EXTERNOS | Conexão e Identificação dos cabos de Alarmes Externos no OVP | Demontrar todas as identificações no OVP | 1º GABINETE | 1 | 0
6.26 | 1º GABINETE | TRANSMISSÃO | Conexão e identificação dos cabos TX na RBS/BB - Foto adicional, se necessário. | Demonstrar o cabo de TX devidamente instalado, devidamente fixado e encaminhado corretamente dentro do gabinete | 1º GABINETE | 1 | 0
6.27 | 1º GABINETE | TRANSMISSÃO | Encaminhamento do cabo de TX dentro do gabinete | Demonstrar o cabo de TX devidamente instalado, devidamente fixado e encaminhado corretamente dentro do gabinete | 1º GABINETE | 1 | 0
6.28 | 1º GABINETE | TRANSMISSÃO | Encaminhamento do TX - Seal Tube (Saida Gabinete da RBS/BB) | Quando a transmissão estiver disponibilizada em outro gabinete ou sala mostrar a instalação do Seal Tube na saída do gabinete com vedação através de espuma expansiva e contendo a plaqueta - CUIDADO FIBRA ÓPTICA | 1º GABINETE | 1 | 0
6.29 | 1º GABINETE | TRANSMISSÃO | Encaminhamento do TX - Seal Tube (Percurso Esteiramento) | Quando a transmissão estiver disponibilizada em outro gabinete ou sala mostrar a instalação do Seal Tube em seu percurso no esteiramento corretamente fixado e contendo a plaqueta - CUIDADO FIBRA ÓPTICA | 1º GABINETE | 1 | 0
6.30 | 1º GABINETE | TRANSMISSÃO | Encaminhamento do TX - Seal Tube (Percurso Esteiramento) | Quando a transmissão estiver disponibilizada em outro gabinete ou sala mostrar a instalação do Seal Tube em seu percurso no esteiramento corretamente fixado e contendo a plaqueta - CUIDADO FIBRA ÓPTICA | 1º GABINETE | 1 | 0
6.31 | 1º GABINETE | TRANSMISSÃO | Encaminhamento do TX - Seal Tube (Percurso Esteiramento) | Quando a transmissão estiver disponibilizada em outro gabinete ou sala mostrar a instalação do Seal Tube em seu percurso no esteiramento corretamente fixado e contendo a plaqueta - CUIDADO FIBRA ÓPTICA | 1º GABINETE | 1 | 0
6.32 | 1º GABINETE | TRANSMISSÃO | Encaminhamento do TX - Seal Tube (Entrada do Gabinete de TX ou Sala do TX) | Quando a transmissão estiver disponibilizada em outro gabinete ou sala mostrar a instalação do Seal Tube na entrada do gabinete ou sala de TX com vedação através de espuma expansiva e contendo a plaqueta - CUIDADO FIBRA ÓPTICA | 1º GABINETE | 1 | 0
6.33 | 1º GABINETE | TRANSMISSÃO | Conexão e identificação dos cabos TX no elemento de TX (Rádio/Mux/Modem/etc) | Demonstrar de forma clara a identificação do cabo de TX conectado no equipamento de Transmissão | 1º GABINETE | 1 | 0
6.34 | 1º GABINETE | TRANSMISSÃO | Conexão e identificação dos cabos TX no elemento de TX (Rádio/Mux/Modem/etc) | Demonstrar de forma clara a identificação do cabo de TX conectado no equipamento de Transmissão | 1º GABINETE | 1 | 0
6.35 | 1º GABINETE | ACOMODAÇÃO | Acomodação das sobras das Fibras Óticas devidamente separadas por setor edevidamente identificadas | Demonstrar a acomodação adequada das sobras de fibras ópticas | 1º GABINETE | 1 | 0
6.36 | 1º GABINETE | ATERRAMENTO | Aterramento do Gabinete no terra geral (Malha/ FCI/ Cordoalha) | Demostrar o gabinete aterrado na Malha / FCI / Cordoalha do site | 1º GABINETE OU RACK 19 | 1 | 0
6.37 | 1º GABINETE | ATERRAMENTO | Aterramento da Barra Terra do Gabinete ou Rack conectada ao terra geral | Demonstrar a conexão entre o cabo terra geral do site e a barra de aterramento do gabinete com os cabos instalados e identificados corretamente. | 1º GABINETE OU RACK 19 | 1 | 0
7 | 2º GABINETE
7.1 | 2º GABINETE | SERIAL GABINETE | Serial do Gabinete | Demonstrar através da etiqueta o modelo do Gabinete | 2º GABINETE | 1 | 0
7.2 | 2º GABINETE | SERIAL DO TROCADOR DE CALOR OU FILTRO | Serial do Trocador de Calor ou Filtro | Demonstrar através da etiqueta o modelo do Trocador de calor / Capacidade ou Filtro Gore | 2º GABINETE | 1 | 0
7.3 | 2º GABINETE | CHAVES | Chaves | Demonstrar as chaves do gabinete | 2º GABINETE | 1 | 0
7.4 | 2º GABINETE | FIXAÇÃO | Gabinete - Parafuso de fixação 1 | Esta foto deve ser tirada no momento da fixação do gabinete | 2º GABINETE | 1 | 0
7.5 | 2º GABINETE | FIXAÇÃO | Gabinete - Parafuso de fixação 2 | Esta foto deve ser tirada no momento da fixação do gabinete | 2º GABINETE | 1 | 0
7.6 | 2º GABINETE | FIXAÇÃO | Gabinete - Parafuso de fixação 3 | Esta foto deve ser tirada no momento da fixação do gabinete | 2º GABINETE | 1 | 0
7.7 | 2º GABINETE | FIXAÇÃO | Gabinete - Parafuso de fixação 4 | Esta foto deve ser tirada no momento da fixação do gabinete | 2º GABINETE | 1 | 0
7.8 | 2º GABINETE | INTEGRIDADE | Visão Geral da posição do Gabinete | Demonstrar a localização do gabinete conforme o PPI | 2º GABINETE | 1 | 0
7.9 | 2º GABINETE | INTEGRIDADE | Gabinete Vista Frontal (Inteiro Fechado) | Demonstrar a integridade do gabinete sem avarias | 2º GABINETE | 1 | 0
7.10 | 2º GABINETE | INTEGRIDADE | Gabinete Vista Lateral Direita (Inteiro Fechado) | Demonstrar a integridade do gabinete sem avarias | 2º GABINETE | 1 | 0
7.11 | 2º GABINETE | INTEGRIDADE | Gabinete Vista Lateral Esquerda (Inteiro Fechado) | Demonstrar a integridade do gabinete sem avarias | 2º GABINETE | 1 | 0
7.12 | 2º GABINETE | INTEGRIDADE | Gabinete Vista Traseira (Inteiro Fechado) | Demonstrar a integridade do gabinete sem avarias | 2º GABINETE | 1 | 0
7.13 | 2º GABINETE | INTEGRIDADE | Gabinete Vista Teto (Inteiro Fechado) | Demonstrar a integridade do gabinete sem avarias | 2º GABINETE | 1 | 0
7.14 | 2º GABINETE | INTEGRIDADE | Fechaduras do Gabinete sem avarias (Externa) | Demonstrar a integridade do gabinete sem avarias | 2º GABINETE | 1 | 0
7.15 | 2º GABINETE | INTEGRIDADE | Fechaduras do Gabinete sem avarias (Interna) | Demonstrar a integridade do gabinete sem avarias | 2º GABINETE | 1 | 0
7.16 | 2º GABINETE | INTEGRIDADE | Suportes limitantes de abertura dos gabinetes (inferior) | Demonstrar a integridade do gabinete sem avarias | 2º GABINETE | 1 | 0
7.17 | 2º GABINETE | BATERIA | 1º Banco de baterias Instalado - Cabos | Demostrar o banco de baterias instalado e interligações entre baterias | 2º GABINETE | 1 | 0
7.18 | 2º GABINETE | BATERIA | 1º Banco de baterias Instalado - Mangueira de Gás | Demostrar o banco de baterias instalado, baterias interligadas e com mangueiras kit gás | 2º GABINETE | 1 | 0
7.19 | 2º GABINETE | BATERIA | Conexão do 1º Banco de Baterias na Fonte com Identificação | Demonstrar os bornes onde os Banco de Baterias foram conectados, com o cabo de cor correta e sua identificação correta | 2º GABINETE | 1 | 0
7.20 | 2º GABINETE | BATERIA | Sensor de Temperatura do Banco de Baterias | Demonstrar a localização do sensor de temperatura do banco de baterias conforme padrão | 2º GABINETE | 1 | 0
7.21 | 2º GABINETE | BATERIA | 2º Banco de baterias Instalado - Cabos | Demostrar o banco de baterias instalado e interligações entre baterias | 2º GABINETE | 1 | 0
7.22 | 2º GABINETE | BATERIA | 2º Banco de baterias Instalado - Mangueira de Gás | Demostrar o banco de baterias instalado, baterias interligadas e com mangueiras kit gás | 2º GABINETE | 1 | 0
7.23 | 2º GABINETE | BATERIA | Conexão do 2º Banco de Baterias na Fonte com Identificação | Demonstrar os bornes onde os Banco de Baterias foram conectados, com o cabo de cor correta e sua identificação correta | 2º GABINETE | 1 | 0
7.24 | 2º GABINETE | ALARMES EXTERNOS | Conexão e identificação dos cabos de alarmes externos na RBS/BB | Demonstrar todas as identificações na RBS/SUP ou Baseband. Para caso de substituição RBS/SUP para Baseband, essa foto deve demonstrar a conexão do cabo na Baseband | 2º GABINETE | 1 | 0
7.25 | 2º GABINETE | ALARMES EXTERNOS | Conexão e Identificação dos cabos de Alarmes Externos no OVP | Demontrar todas as identificações no OVP | 2º GABINETE | 1 | 0
7.26 | 2º GABINETE | TRANSMISSÃO | Conexão e identificação dos cabos TX na RBS/BB - Foto adicional, se necessário. | Demonstrar o cabo de TX devidamente instalado, devidamente fixado e encaminhado corretamente dentro do gabinete | 2º GABINETE | 1 | 0
7.27 | 2º GABINETE | TRANSMISSÃO | Encaminhamento do cabo de TX dentro do gabinete | Demonstrar o cabo de TX devidamente instalado, devidamente fixado e encaminhado corretamente dentro do gabinete | 2º GABINETE | 1 | 0
7.28 | 2º GABINETE | TRANSMISSÃO | Encaminhamento do TX - Seal Tube (Saida Gabinete da RBS/BB) | Quando a transmissão estiver disponibilizada em outro gabinete ou sala mostrar a instalação do Seal Tube na saída do gabinete com vedação através de espuma expansiva e contendo a plaqueta - CUIDADO FIBRA ÓPTICA | 2º GABINETE | 1 | 0
7.29 | 2º GABINETE | TRANSMISSÃO | Encaminhamento do TX - Seal Tube (Percurso Esteiramento) | Quando a transmissão estiver disponibilizada em outro gabinete ou sala mostrar a instalação do Seal Tube em seu percurso no esteiramento corretamente fixado e contendo a plaqueta - CUIDADO FIBRA ÓPTICA | 2º GABINETE | 1 | 0
7.30 | 2º GABINETE | TRANSMISSÃO | Encaminhamento do TX - Seal Tube (Percurso Esteiramento) | Quando a transmissão estiver disponibilizada em outro gabinete ou sala mostrar a instalação do Seal Tube em seu percurso no esteiramento corretamente fixado e contendo a plaqueta - CUIDADO FIBRA ÓPTICA | 2º GABINETE | 1 | 0
7.31 | 2º GABINETE | TRANSMISSÃO | Encaminhamento do TX - Seal Tube (Percurso Esteiramento) | Quando a transmissão estiver disponibilizada em outro gabinete ou sala mostrar a instalação do Seal Tube em seu percurso no esteiramento corretamente fixado e contendo a plaqueta - CUIDADO FIBRA ÓPTICA | 2º GABINETE | 1 | 0
7.32 | 2º GABINETE | TRANSMISSÃO | Encaminhamento do TX - Seal Tube (Entrada do Gabinete de TX ou Sala do TX) | Quando a transmissão estiver disponibilizada em outro gabinete ou sala mostrar a instalação do Seal Tube na entrada do gabinete ou sala de TX com vedação através de espuma expansiva e contendo a plaqueta - CUIDADO FIBRA ÓPTICA | 2º GABINETE | 1 | 0
7.33 | 2º GABINETE | TRANSMISSÃO | Conexão e identificação dos cabos TX no elemento de TX (Rádio/Mux/Modem/etc) | Demonstrar de forma clara a identificação do cabo de TX conectado no equipamento de Transmissão | 2º GABINETE | 1 | 0
7.34 | 2º GABINETE | TRANSMISSÃO | Conexão e identificação dos cabos TX no elemento de TX (Rádio/Mux/Modem/etc) | Demonstrar de forma clara a identificação do cabo de TX conectado no equipamento de Transmissão | 2º GABINETE | 1 | 0
7.35 | 2º GABINETE | ACOMODAÇÃO | Acomodação das sobras das Fibras Óticas devidamente separadas por setor edevidamente identificadas | Demonstrar a acomodação adequada das sobras de fibras ópticas | 2º GABINETE | 1 | 0
7.36 | 2º GABINETE | ATERRAMENTO | Aterramento do Gabinete no terra geral (Malha/ FCI/ Cordoalha) | Demonstrar a conexão entre o cabo terra geral do site e a barra de aterramento do gabinete com os cabos instalados e identificados corretamente. | 2º GABINETE OU RACK 19 | 1 | 0
7.37 | 2º GABINETE | ATERRAMENTO | Aterramento da Barra Terra do Gabinete ou Rack conectada ao terra geral | Demonstrar a conexão entre o cabo terra da Fonte de Energia e a barra de aterramento do gabinete com os cabos instalados e identificados corretamente. | 2º GABINETE OU RACK 19 | 1 | 0
8 | 1ª RBS / BB
8.1 | 1ª RBS / BB | ATERRAMENTO | Aterramento na RBS/BB 1 devidamente identificada | Demonstrar a conexão do cabo terra da RBS ou Baseband no próprio equipamento com os cabos instalados e identificados corretamente. | 1ª RBS / BB | 1 | 0
8.2 | 1ª RBS / BB | ATERRAMENTO | Aterramento da RBS/BB 1 na barra Terra do gabinete ou rack devidamente identificado | Demonstrar a conexão entre o cabo terra da RBS ou Baseband na barra de aterramento do gabinete ou rack 19 com os cabos instalados e identificados corretamente. | 1ª RBS / BB | 1 | 0
8.3 | 1ª RBS / BB | SERIAL | Serial da RBS ou Baseband | Demonstrar a foto da etiqueta da RBS ou Baseband evidenciando o seu numero serial | 1ª RBS / BB | 1 | 0
8.4 | 1ª RBS / BB | INSTALAÇÃO | Mostrar a RBS/BB 1 devidamente instalada | Demonstrar a RBS ou Baseband devidamente fixada, cabos e conexões bem instalados e com bom acabamento | 1ª RBS / BB | 1 | 0
8.5 | 1ª RBS / BB | TRANSMISSÃO | Conexão e identificação dos cabos TX na RBS/BB 1 | Demonstrar de forma clara a identificação do cabo de TX conectado na RBS ou Baseband | 1ª RBS / BB | 1 | 0
8.6 | 1ª RBS / BB | ENERGIA | Identificação e Conexão do Cabo de energia da RBS / BB | Demonstrar a conexão e identificação do cabo de energia da RBS ou Bseband | 1ª RBS / BB | 1 | 0
8.7 | 1ª RBS / BB | ENERGIA | Identificação e Conexão do Cabo de energia da RBS / BB na Fonte de Energia | Demonstrar a conexão e identificação do cabo de energia da RBS ou Bseband conectada na fonte de energia | 1ª RBS / BB | 1 | 0
8.8 | 1ª RBS / BB | FIBRA ÓPTICA RRU | Conexão e identificação das fibras na DU/BB | Demonstrar corretamente as fibras instaladas e identificadas (Etiquetas e identificação colorida) | 1ª RBS / BB | 1 | 0
8.9 | 1ª RBS / BB | FIBRA ÓPTICA RRU | Conexão e identificação das fibras na DU/BB | Adicional - Demonstrar corretamente as fibras instaladas e identificadas (Etiquetas e identificação colorida) | 1ª RBS / BB | 1 | 0
9 | 2ª RBS / BB
9.1 | 2ª RBS / BB | ATERRAMENTO | Aterramento na RBS/BB 2 devidamente identificada | Demonstrar a conexão do cabo terra da RBS ou Baseband no próprio equipamento com os cabos instalados e identificados corretamente. | 2ª RBS / BB | 1 | 0
9.2 | 2ª RBS / BB | ATERRAMENTO | Aterramento da RBS/BB 2 na barra Terra do gabinete ou rack devidamente identificado | Demonstrar a conexão entre o cabo terra da RBS ou Baseband na barra de aterramento do gabinete ou rack 19 com os cabos instalados e identificados corretamente. | 2ª RBS / BB | 1 | 0
9.3 | 2ª RBS / BB | SERIAL | Serial da RBS ou Baseband | Demonstrar a foto da etiqueta da RBS ou Baseband evidenciando o seu numero serial | 2ª RBS / BB | 1 | 0
9.4 | 2ª RBS / BB | INSTALAÇÃO | Mostrar a RBS/BB 2 devidamente instalada | Demonstrar a RBS ou Baseband devidamente fixada, cabos e conexões bem instalados e com bom acabamento | 2ª RBS / BB | 1 | 0
9.5 | 2ª RBS / BB | TRANSMISSÃO | Conexão e identificação dos cabos TX na RBS/BB 2 | Demonstrar de forma clara a identificação do cabo de TX conectado na RBS ou Baseband | 2ª RBS / BB | 1 | 0
9.6 | 2ª RBS / BB | ENERGIA | Identificação e Conexão do Cabo de energia da RBS / BB | Demonstrar a conexão e identificação do cabo de energia da RBS ou Bseband | 2ª RBS / BB | 1 | 0
9.7 | 2ª RBS / BB | ENERGIA | Identificação e Conexão do Cabo de energia da RBS / BB na Fonte de Energia | Demonstrar a conexão e identificação do cabo de energia da RBS ou Bseband conectada na fonte de energia | 2ª RBS / BB | 1 | 0
9.8 | 2ª RBS / BB | FIBRA ÓPTICA RRU | Conexão e identificação das fibras na DU/BB | Demonstrar corretamente as fibras instaladas e identificadas (Etiquetas e identificação colorida) | 2ª RBS / BB | 1 | 0
9.9 | 2ª RBS / BB | FIBRA ÓPTICA RRU | Conexão e identificação das fibras na DU/BB | Adicional - Demonstrar corretamente as fibras instaladas e identificadas (Etiquetas e identificação colorida) | 2ª RBS / BB | 1 | 0
10 | 3ª RBS / BB
10.1 | 3ª RBS / BB | ATERRAMENTO | Aterramento na RBS/BB 3 devidamente identificada | Demonstrar a conexão do cabo terra da RBS ou Baseband no próprio equipamento com os cabos instalados e identificados corretamente. | 3ª RBS / BB | 1 | 0
10.2 | 3ª RBS / BB | ATERRAMENTO | Aterramento da RBS/BB 3 na barra Terra do gabinete ou rack devidamente identificado | Demonstrar a conexão entre o cabo terra da RBS ou Baseband na barra de aterramento do gabinete ou rack 19 com os cabos instalados e identificados corretamente. | 3ª RBS / BB | 1 | 0
10.3 | 3ª RBS / BB | SERIAL | Serial da RBS ou Baseband | Demonstrar a foto da etiqueta da RBS ou Baseband evidenciando o seu numero serial | 3ª RBS / BB | 1 | 0
10.4 | 3ª RBS / BB | INSTALAÇÃO | Mostrar a RBS/BB 3 devidamente instalada | Demonstrar a RBS ou Baseband devidamente fixada, cabos e conexões bem instalados e com bom acabamento | 3ª RBS / BB | 1 | 0
10.5 | 3ª RBS / BB | TRANSMISSÃO | Conexão e identificação dos cabos TX na RBS/BB 3 | Demonstrar de forma clara a identificação do cabo de TX conectado na RBS ou Baseband | 3ª RBS / BB | 1 | 0
10.6 | 3ª RBS / BB | ENERGIA | Identificação e Conexão do Cabo de energia da RBS / BB | Demonstrar a conexão e identificação do cabo de energia da RBS ou Bseband | 3ª RBS / BB | 1 | 0
10.7 | 3ª RBS / BB | ENERGIA | Identificação e Conexão do Cabo de energia da RBS / BB na Fonte de Energia | Demonstrar a conexão e identificação do cabo de energia da RBS ou Bseband conectada na fonte de energia | 3ª RBS / BB | 1 | 0
10.8 | 3ª RBS / BB | FIBRA ÓPTICA RRU | Conexão e identificação das fibras na DU/BB | Demonstrar corretamente as fibras instaladas e identificadas (Etiquetas e identificação colorida) | 3ª RBS / BB | 1 | 0
10.9 | 3ª RBS / BB | FIBRA ÓPTICA RRU | Conexão e identificação das fibras na DU/BB | Adicional - Demonstrar corretamente as fibras instaladas e identificadas (Etiquetas e identificação colorida) | 3ª RBS / BB | 1 | 0
11 | 4ª RBS / BB
11.1 | 4ª RBS / BB | ATERRAMENTO | Aterramento na RBS/BB 4 devidamente identificada | Demonstrar a conexão do cabo terra da RBS ou Baseband no próprio equipamento com os cabos instalados e identificados corretamente. | 4ª RBS / BB | 1 | 0
11.2 | 4ª RBS / BB | ATERRAMENTO | Aterramento da RBS/BB 4 na barra Terra do gabinete ou rack devidamente identificado | Demonstrar a conexão entre o cabo terra da RBS ou Baseband na barra de aterramento do gabinete ou rack 19 com os cabos instalados e identificados corretamente. | 4ª RBS / BB | 1 | 0
11.3 | 4ª RBS / BB | SERIAL | Serial da RBS ou Baseband | Demonstrar a foto da etiqueta da RBS ou Baseband evidenciando o seu numero serial | 4ª RBS / BB | 1 | 0
11.4 | 4ª RBS / BB | INSTALAÇÃO | Mostrar a RBS/BB 4 devidamente instalada | Demonstrar a RBS ou Baseband devidamente fixada, cabos e conexões bem instalados e com bom acabamento | 4ª RBS / BB | 1 | 0
11.5 | 4ª RBS / BB | TRANSMISSÃO | Conexão e identificação dos cabos TX na RBS/BB 4 | Demonstrar de forma clara a identificação do cabo de TX conectado na RBS ou Baseband | 4ª RBS / BB | 1 | 0
11.6 | 4ª RBS / BB | ENERGIA | Identificação e Conexão do Cabo de energia da RBS / BB | Demonstrar a conexão e identificação do cabo de energia da RBS ou Bseband | 4ª RBS / BB | 1 | 0
11.7 | 4ª RBS / BB | ENERGIA | Identificação e Conexão do Cabo de energia da RBS / BB na Fonte de Energia | Demonstrar a conexão e identificação do cabo de energia da RBS ou Bseband conectada na fonte de energia | 4ª RBS / BB | 1 | 0
11.8 | 4ª RBS / BB | FIBRA ÓPTICA RRU | Conexão e identificação das fibras na DU/BB | Demonstrar corretamente as fibras instaladas e identificadas (Etiquetas e identificação colorida) | 4ª RBS / BB | 1 | 0
11.9 | 4ª RBS / BB | FIBRA ÓPTICA RRU | Conexão e identificação das fibras na DU/BB | Adicional - Demonstrar corretamente as fibras instaladas e identificadas (Etiquetas e identificação colorida) | 4ª RBS / BB | 1 | 0
12 | 1ª FONTE DE ENERGIA
12.1 | 1ª FONTE DE ENERGIA | ATERRAMENTO | Aterramento da Fonte de Energia 1 Identificada | Demonstrar a conexão entre o cabo terra da Fonte de Energia e a barra de aterramento do gabinete com os cabos instalados e identificados corretamente. | 1ª FONTE DE ENERGIA | 1 | 0
12.2 | 1ª FONTE DE ENERGIA | QUADRO DE ENERGIA | Quadro de Energia Inteiro Fechado | Demostrar o quadro de energia com a porta fechada | 1ª FONTE DE ENERGIA | 1 | 0
12.3 | 1ª FONTE DE ENERGIA | QUADRO DE ENERGIA | Quadro de Energia Inteiro Aberto | Demonstrar o quadro de energia com a porta aberta | 1ª FONTE DE ENERGIA | 1 | 0
12.4 | 1ª FONTE DE ENERGIA | ENERGIA AC | DISJUNTOR AC (no Quadro de Energia) | Demonstrar o Disjuntor corretamente instalado e identificado. | 1ª FONTE DE ENERGIA | 1 | 0
12.5 | 1ª FONTE DE ENERGIA | ENERGIA AC | ENERGIA AC (conexões dos cabos no borne do gabinete) | Demonstrar os cabos corretamente instalados e identificados no borne | 1ª FONTE DE ENERGIA | 1 | 0
12.6 | 1ª FONTE DE ENERGIA | SERIAL | Serial da Fonte de Energia | Demonstrar a foto da etiqueta da fonte de energia evidenciando o seu numero serial | 1ª FONTE DE ENERGIA | 1 | 0
12.7 | 1ª FONTE DE ENERGIA | INSTALAÇÃO | Fonte devidamente instalada e identificada | Demonstrar cabos da fonte instalado e identificados (Visão levemente distante demonstrando a instalação geral da fonte de energia) | 1ª FONTE DE ENERGIA | 1 | 0
12.8 | 1ª FONTE DE ENERGIA | RETIFICADORES | Retificadores / Fonte DC | Demonstrar claramente a quantide de Retificadores instalados na Fonte de energia | 1ª FONTE DE ENERGIA | 1 | 0
12.9 | 1ª FONTE DE ENERGIA | VISOR | Visor da Fonte | Demonstrar de forma nítida que a fonte esta com seus leds verdes e operacionais | 1ª FONTE DE ENERGIA | 1 | 0
12.10 | 1ª FONTE DE ENERGIA | DISJUNTOR | Disjuntores RBS/Baseband - PLUGIN | Demonstrar com foto nitida os valores dos Disjuntores | 1ª FONTE DE ENERGIA | 1 | 0
12.11 | 1ª FONTE DE ENERGIA | DISJUNTOR | Disjuntores das RRUs - PLUGIN | Demonstrar com foto nitida os valores dos Disjuntores | 1ª FONTE DE ENERGIA | 1 | 0
12.12 | 1ª FONTE DE ENERGIA | DISJUNTOR | Disjuntores de Energia AC na Fonte - PLUGIN | Demonstrar com foto nitida os valores dos Disjuntores | 1ª FONTE DE ENERGIA | 1 | 0
12.13 | 1ª FONTE DE ENERGIA | DISJUNTOR | Disjuntores do Banco de Baterias - PLUGIN | Demonstrar com foto nitida os valores dos Disjuntores | 1ª FONTE DE ENERGIA | 1 | 0
12.14 | 1ª FONTE DE ENERGIA | DISJUNTOR | Disjuntores RBS/Baseband - PDU de Ampliação | Demonstrar com foto nitida os valores dos Disjuntores | 1ª FONTE DE ENERGIA | 1 | 0
12.15 | 1ª FONTE DE ENERGIA | DISJUNTOR | Disjuntores das RRUs - PDU de Ampliação | Demonstrar com foto nitida os valores dos Disjuntores | 1ª FONTE DE ENERGIA | 1 | 0
12.16 | 1ª FONTE DE ENERGIA | DISJUNTOR | Disjuntores do Banco de Baterias - PDU de Ampliação | Demonstrar com foto nitida os valores dos Disjuntores | 1ª FONTE DE ENERGIA | 1 | 0
13 | 2ª FONTE DE ENERGIA
13.1 | 2ª FONTE DE ENERGIA | ATERRAMENTO | Aterramento da Fonte de Energia 2 Identificada | Demonstrar a conexão entre o cabo terra da Fonte de Energia e a barra de aterramento do gabinete com os cabos instalados e identificados corretamente. | 2ª FONTE DE ENERGIA | 1 | 0
13.2 | 2ª FONTE DE ENERGIA | QUADRO DE ENERGIA | Quadro de Energia Inteiro Fechado | Demostrar o quadro de energia com a porta fechada | 2ª FONTE DE ENERGIA | 1 | 0
13.3 | 2ª FONTE DE ENERGIA | QUADRO DE ENERGIA | Quadro de Energia Inteiro Aberto | Demonstrar o quadro de energia com a porta aberta | 2ª FONTE DE ENERGIA | 1 | 0
13.4 | 2ª FONTE DE ENERGIA | ENERGIA AC | DISJUNTOR AC (no Quadro de Energia) | Demonstrar o Disjuntor corretamente instalado e identificado. | 2ª FONTE DE ENERGIA | 1 | 0
13.5 | 2ª FONTE DE ENERGIA | ENERGIA AC | ENERGIA AC (conexões dos cabos no borne do gabinete) | Demonstrar os cabos corretamente instalados e identificados no borne | 2ª FONTE DE ENERGIA | 1 | 0
13.6 | 2ª FONTE DE ENERGIA | SERIAL | Serial da Fonte de Energia | Demonstrar a foto da etiqueta da fonte de energia evidenciando o seu numero serial | 2ª FONTE DE ENERGIA | 1 | 0
13.7 | 2ª FONTE DE ENERGIA | INSTALAÇÃO | Fonte devidamente instalada e identificada | Demonstrar cabos da fonte instalado e identificados (Visão levemente distante demonstrando a instalação geral da fonte de energia) | 2ª FONTE DE ENERGIA | 1 | 0
13.8 | 2ª FONTE DE ENERGIA | RETIFICADORES | Retificadores / Fonte DC | Demonstrar claramente a quantide de Retificadores instalados na Fonte de energia | 2ª FONTE DE ENERGIA | 1 | 0
13.9 | 2ª FONTE DE ENERGIA | VISOR | Visor da Fonte | Demonstrar de forma nítida que a fonte esta com seus leds verdes e operacionais | 2ª FONTE DE ENERGIA | 1 | 0
13.10 | 2ª FONTE DE ENERGIA | DISJUNTOR | Disjuntores RBS/Baseband - PLUGIN | Demonstrar com foto nitida os valores dos Disjuntores | 2ª FONTE DE ENERGIA | 1 | 0
13.11 | 2ª FONTE DE ENERGIA | DISJUNTOR | Disjuntores das RRUs - PLUGIN | Demonstrar com foto nitida os valores dos Disjuntores | 2ª FONTE DE ENERGIA | 1 | 0
13.12 | 2ª FONTE DE ENERGIA | DISJUNTOR | Disjuntores de Energia AC na Fonte - PLUGIN | Demonstrar com foto nitida os valores dos Disjuntores | 2ª FONTE DE ENERGIA | 1 | 0
13.13 | 2ª FONTE DE ENERGIA | DISJUNTOR | Disjuntores do Banco de Baterias - PLUGIN | Demonstrar com foto nitida os valores dos Disjuntores | 2ª FONTE DE ENERGIA | 1 | 0
13.14 | 2ª FONTE DE ENERGIA | DISJUNTOR | Disjuntores RBS/Baseband - PDU de Ampliação | Demonstrar com foto nitida os valores dos Disjuntores | 2ª FONTE DE ENERGIA | 1 | 0
13.15 | 2ª FONTE DE ENERGIA | DISJUNTOR | Disjuntores das RRUs - PDU de Ampliação | Demonstrar com foto nitida os valores dos Disjuntores | 2ª FONTE DE ENERGIA | 1 | 0
13.16 | 2ª FONTE DE ENERGIA | DISJUNTOR | Disjuntores do Banco de Baterias - PDU de Ampliação | Demonstrar com foto nitida os valores dos Disjuntores | 2ª FONTE DE ENERGIA | 1 | 0
14 | 1ª PDU DE EXPANSÃO
14.1 | 1ª PDU DE EXPANSÃO | SERIAL | Serial da PDU de expansão | Demonstrar a foto da etiqueta da PDU de expansão evidenciando o seu numero serial | 1ª PDU DE EXPANSÃO | 1 | 0
14.2 | 1ª PDU DE EXPANSÃO | INSTALAÇÃO | Fonte devidamente instalada e identificada | Demonstrar cabos da fonte instalado e identificados (Visão levemente distante demonstrando a instalação geral da fonte de energia) | 1ª PDU DE EXPANSÃO | 1 | 0
15
15.1 | 2ª PDU DE EXPANSÃO | SERIAL | Serial da PDU de expansão | Demonstrar a foto da etiqueta da PDU de expansão evidenciando o seu numero serial | 2ª PDU DE EXPANSÃO | 1 | 0
15.2 | 2ª PDU DE EXPANSÃO | INSTALAÇÃO | Fonte devidamente instalada e identificada | Demonstrar cabos da fonte instalado e identificados (Visão levemente distante demonstrando a instalação geral da fonte de energia) | 2ª PDU DE EXPANSÃO | 1 | 0
16 | SETOR A/B/C - RRU
16.1 | SETOR A/B/C - RRU | FONTE DE ENERGIA 1 | Conexões Cabos DC RRU - Setor A, B, C | Demonstrar os cabos de alimentação das RRU conectados nos bornes (FOCO NOS BORNES). | SETOR A/B/C - RRU | 1 | 0
16.2 | SETOR A/B/C - RRU | FONTE DE ENERGIA 1 | Identificação Cabos DC RRU - Setor A, B, C | Demonstrar os cabos de alimentação das RRU identificados (FOCO NOS CABOS). | SETOR A/B/C - RRU | 1 | 0
16.3 | SETOR A/B/C - RRU | FONTE DE ENERGIA 1 | Encaminhamento Cabos DC RRU - Setor A, B, C | Demonstrar o encaminhamento, acabamento e fixação dos cabos de alimentação das RRUs conforme padrão (FOCO NOS CABOS). | SETOR A/B/C - RRU | 1 | 0
16.4 | SETOR A/B/C - RRU | PDU EXPANSÃO 1 | Conexões Cabos DC RRU - Setor A, B, C | Demonstrar os cabos de alimentação das RRU conectados nos bornes (FOCO NOS BORNES). | SETOR A/B/C - RRU | 1 | 0
16.5 | SETOR A/B/C - RRU | PDU EXPANSÃO 1 | Identificação Cabos DC RRU - Setor A, B, C | Demonstrar os cabos de alimentação das RRU identificados (FOCO NOS CABOS). | SETOR A/B/C - RRU | 1 | 0
16.6 | SETOR A/B/C - RRU | PDU EXPANSÃO 1 | Encaminhamento Cabos DC RRU - Setor A, B, C | Demonstrar o encaminhamento, acabamento e fixação dos cabos de alimentação das RRUs conforme padrão (FOCO NOS CABOS). | SETOR A/B/C - RRU | 1 | 0
16.7 | SETOR A/B/C - RRU | FONTE DE ENERGIA 2 | Conexões Cabos DC RRU - Setor A, B, C | Demonstrar os cabos de alimentação das RRU conectados nos bornes (FOCO NOS BORNES). | SETOR A/B/C - RRU | 1 | 0
16.8 | SETOR A/B/C - RRU | FONTE DE ENERGIA 2 | Identificação Cabos DC RRU - Setor A, B, C | Demonstrar os cabos de alimentação das RRU identificados (FOCO NOS CABOS). | SETOR A/B/C - RRU | 1 | 0
16.9 | SETOR A/B/C - RRU | FONTE DE ENERGIA 2 | Encaminhamento Cabos DC RRU - Setor A, B, C | Demonstrar o encaminhamento, acabamento e fixação dos cabos de alimentação das RRUs conforme padrão (FOCO NOS CABOS). | SETOR A/B/C - RRU | 1 | 0
16.10 | SETOR A/B/C - RRU | PDU EXPANSÃO 2 | Conexões Cabos DC RRU - Setor A, B, C | Demonstrar os cabos de alimentação das RRU conectados nos bornes (FOCO NOS BORNES). | SETOR A/B/C - RRU | 1 | 0
16.11 | SETOR A/B/C - RRU | PDU EXPANSÃO 2 | Identificação Cabos DC RRU - Setor A, B, C | Demonstrar os cabos de alimentação das RRU identificados (FOCO NOS CABOS). | SETOR A/B/C - RRU | 1 | 0
16.12 | SETOR A/B/C - RRU | PDU EXPANSÃO 2 | Encaminhamento Cabos DC RRU - Setor A, B, C | Demonstrar o encaminhamento, acabamento e fixação dos cabos de alimentação das RRUs conforme padrão (FOCO NOS CABOS). | SETOR A/B/C - RRU | 1 | 0
16.13 | SETOR A/B/C - RRU | F.O. + ENERGIA DC | Saida dos cabos de Energia e Fibra Ópticas RRUs (Saida Gabinete / Sala) | Demonstrar a vedação na saida do gabinete ou sala com espuma expansiva, roxtec, etc os cabos de energia e Fibras Opticas das RRUs | SETOR A/B/C - RRU | 1 | 0
16.14 | SETOR A/B/C - RRU | F.O. + ENERGIA DC | Encaminhamento dos cabos de Energia e Fibra Ópticas RRUs (Percurso Esteiramento) | Demonstrar a correta fixação dos cabos de energia e Fibras Opticas das RRUs ao longo do esteiramento, respeitando o espaçamento entre as fixações de até 1,2m conforme padrão de instalação | SETOR A/B/C - RRU | 1 | 0
16.15 | SETOR A/B/C - RRU | F.O. + ENERGIA DC | Encaminhamento dos cabos de Energia e Fibra Ópticas RRUs (Percurso Esteiramento) | Demonstrar a correta fixação dos cabos de energia e Fibras Opticas das RRUs ao longo do esteiramento, respeitando o espaçamento entre as fixações de até 1,2m conforme padrão de instalação | SETOR A/B/C - RRU | 1 | 0
16.16 | SETOR A/B/C - RRU | F.O. + ENERGIA DC | Encaminhamento dos cabos de Energia e Fibra Ópticas RRUs (Percurso Esteiramento) | Demonstrar a correta fixação dos cabos de energia e Fibras Opticas das RRUs ao longo do esteiramento, respeitando o espaçamento entre as fixações de até 1,2m conforme padrão de instalação | SETOR A/B/C - RRU | 1 | 0
16.17 | SETOR A/B/C - RRU | F.O. + ENERGIA DC | Encaminhamento dos cabos de Energia e Fibra Ópticas RRUs (Percurso Esteiramento) | Demonstrar a correta fixação dos cabos de energia e Fibras Opticas das RRUs ao longo do esteiramento, respeitando o espaçamento entre as fixações de até 1,2m conforme padrão de instalação | SETOR A/B/C - RRU | 1 | 0
17 | 1º -DIPLEX/ TRIPLEX/ QUADRIPLEXER
17.1 | 1º -DIPLEX/ TRIPLEX/ QUADRIPLEXER | SERIAL | Etiqueta com Modelo e Serial do Diplex/Triplex/Quadriplex/EHCU | Demonstrar claramente a etiqueta do Diplex com o serial do mesmo | 1º -DIPLEX/ TRIPLEX/ QUADRIPLEXER | 1 | 0
17.2 | 1º -DIPLEX/ TRIPLEX/ QUADRIPLEXER | INSTALAÇÃO | Fixação do Diplex/Triplex/ EHCU | Demonstrar o equipamento devidamente instalado e fixado | 1º -DIPLEX/ TRIPLEX/ QUADRIPLEXER | 1 | 0
17.3 | 1º -DIPLEX/ TRIPLEX/ QUADRIPLEXER | ISOLAÇÃO | Isolação Entrada de cabos | Demonstrar claramente a isolação das conexões de entrada dos cabos | 1º -DIPLEX/ TRIPLEX/ QUADRIPLEXER | 1 | 0
17.4 | 1º -DIPLEX/ TRIPLEX/ QUADRIPLEXER | ISOLAÇÃO | Isolação Saida de cabos | Demonstrar claramente a isolação das conexões de saida dos cabos | 1º -DIPLEX/ TRIPLEX/ QUADRIPLEXER | 1 | 0
17.5 | 1º -DIPLEX/ TRIPLEX/ QUADRIPLEXER | IDENTIFICAÇÃO | Identificação Entrada de cabos | Demonstrar claramente a identificação das conexões de entrada dos cabos | 1º -DIPLEX/ TRIPLEX/ QUADRIPLEXER | 1 | 0
17.6 | 1º -DIPLEX/ TRIPLEX/ QUADRIPLEXER | IDENTIFICAÇÃO | Identificação Saida de cabos | Demonstrar claramente a identificação das conexões de saida dos cabos | 1º -DIPLEX/ TRIPLEX/ QUADRIPLEXER | 1 | 0
17.7 | 1º -DIPLEX/ TRIPLEX/ QUADRIPLEXER | ACABAMENTO DOS CABOS DE RF | Acabamento e encaminhamento dos cabos de RF com fixação no polimonte/mastro/suporte/torre até a Antena ou RRU | Demonstrar claramente os cabos de RF devidamente fixados com abraçadeiras plasticas pretas através do polimonte/mastro/torre em seu encaminhamento até a conexão na Antena ou RRU | 1º -DIPLEX/ TRIPLEX/ QUADRIPLEXER | 1 | 0
17.8 | 1º -DIPLEX/ TRIPLEX/ QUADRIPLEXER | ACABAMENTO DOS CABOS DE RF | Acabamento e encaminhamento dos cabos de RF com fixação no polimonte/mastro/suporte/torre até a Antena ou RRU | Demonstrar claramente os cabos de RF devidamente fixados com abraçadeiras plasticas pretas através do polimonte/mastro/torre em seu encaminhamento até a conexão na Antena ou RRU | 1º -DIPLEX/ TRIPLEX/ QUADRIPLEXER | 1 | 0
17.9 | 1º -DIPLEX/ TRIPLEX/ QUADRIPLEXER | ATERRAMENTO | Aterramento do Diplex/Triplex/ EHCU - conexão no equipamento | Demonstrar a conexão do aterramento no equipamento | 1º -DIPLEX/ TRIPLEX/ QUADRIPLEXER | 1 | 0
17.10 | 1º -DIPLEX/ TRIPLEX/ QUADRIPLEXER | ATERRAMENTO | Aterramento do Diplex/Triplex/ EHCU - conexão no ponto de aterramento da barra terra/FCI | Demonstrar a conexão do aterramento na TGB / Barra terra / FCI | 1º -DIPLEX/ TRIPLEX/ QUADRIPLEXER | 1 | 0
18 | 2º -DIPLEX/ TRIPLEX/ QUADRIPLEXER
18.1 | 2º -DIPLEX/ TRIPLEX/ QUADRIPLEXER | SERIAL | Etiqueta com Modelo e Serial do Diplex/Triplex/Quadriplex/EHCU | Demonstrar claramente a etiqueta do Diplex com o serial do mesmo | 2º -DIPLEX/ TRIPLEX/ QUADRIPLEXER | 1 | 0
18.2 | 2º -DIPLEX/ TRIPLEX/ QUADRIPLEXER | INSTALAÇÃO | Fixação do Diplex/Triplex/ EHCU | Demonstrar o equipamento devidamente instalado e fixado | 2º -DIPLEX/ TRIPLEX/ QUADRIPLEXER | 1 | 0
18.3 | 2º -DIPLEX/ TRIPLEX/ QUADRIPLEXER | ISOLAÇÃO | Isolação Entrada de cabos | Demonstrar claramente a isolação das conexões de entrada dos cabos | 2º -DIPLEX/ TRIPLEX/ QUADRIPLEXER | 1 | 0
18.4 | 2º -DIPLEX/ TRIPLEX/ QUADRIPLEXER | ISOLAÇÃO | Isolação Saida de cabos | Demonstrar claramente a isolação das conexões de saida dos cabos | 2º -DIPLEX/ TRIPLEX/ QUADRIPLEXER | 1 | 0
18.5 | 2º -DIPLEX/ TRIPLEX/ QUADRIPLEXER | IDENTIFICAÇÃO | Identificação Entrada de cabos | Demonstrar claramente a identificação das conexões de entrada dos cabos | 2º -DIPLEX/ TRIPLEX/ QUADRIPLEXER | 1 | 0
18.6 | 2º -DIPLEX/ TRIPLEX/ QUADRIPLEXER | IDENTIFICAÇÃO | Identificação Saida de cabos | Demonstrar claramente a identificação das conexões de saida dos cabos | 2º -DIPLEX/ TRIPLEX/ QUADRIPLEXER | 1 | 0
18.7 | 2º -DIPLEX/ TRIPLEX/ QUADRIPLEXER | ACABAMENTO DOS CABOS DE RF | Acabamento e encaminhamento dos cabos de RF com fixação no polimonte/mastro/suporte/torre até a Antena ou RRU | Demonstrar claramente os cabos de RF devidamente fixados com abraçadeiras plasticas pretas através do polimonte/mastro/torre em seu encaminhamento até a conexão na Antena ou RRU | 2º -DIPLEX/ TRIPLEX/ QUADRIPLEXER | 1 | 0
18.8 | 2º -DIPLEX/ TRIPLEX/ QUADRIPLEXER | ACABAMENTO DOS CABOS DE RF | Acabamento e encaminhamento dos cabos de RF com fixação no polimonte/mastro/suporte/torre até a Antena ou RRU | Demonstrar claramente os cabos de RF devidamente fixados com abraçadeiras plasticas pretas através do polimonte/mastro/torre em seu encaminhamento até a conexão na Antena ou RRU | 2º -DIPLEX/ TRIPLEX/ QUADRIPLEXER | 1 | 0
18.9 | 2º -DIPLEX/ TRIPLEX/ QUADRIPLEXER | ATERRAMENTO | Aterramento do Diplex/Triplex/ EHCU - conexão no equipamento | Demonstrar a conexão do aterramento no equipamento | 2º -DIPLEX/ TRIPLEX/ QUADRIPLEXER | 1 | 0
18.10 | 2º -DIPLEX/ TRIPLEX/ QUADRIPLEXER | ATERRAMENTO | Aterramento do Diplex/Triplex/ EHCU - conexão no ponto de aterramento da barra terra/FCI | Demonstrar a conexão do aterramento na TGB / Barra terra / FCI | 2º -DIPLEX/ TRIPLEX/ QUADRIPLEXER | 1 | 0
19 | 3º -DIPLEX/ TRIPLEX/ QUADRIPLEXER
19.1 | 3º -DIPLEX/ TRIPLEX/ QUADRIPLEXER | SERIAL | Etiqueta com Modelo e Serial do Diplex/Triplex/Quadriplex/EHCU | Demonstrar claramente a etiqueta do Diplex com o serial do mesmo | 3º -DIPLEX/ TRIPLEX/ QUADRIPLEXER | 1 | 0
19.2 | 3º -DIPLEX/ TRIPLEX/ QUADRIPLEXER | INSTALAÇÃO | Fixação do Diplex/Triplex/ EHCU | Demonstrar o equipamento devidamente instalado e fixado | 3º -DIPLEX/ TRIPLEX/ QUADRIPLEXER | 1 | 0
19.3 | 3º -DIPLEX/ TRIPLEX/ QUADRIPLEXER | ISOLAÇÃO | Isolação Entrada de cabos | Demonstrar claramente a isolação das conexões de entrada dos cabos | 3º -DIPLEX/ TRIPLEX/ QUADRIPLEXER | 1 | 0
19.4 | 3º -DIPLEX/ TRIPLEX/ QUADRIPLEXER | ISOLAÇÃO | Isolação Saida de cabos | Demonstrar claramente a isolação das conexões de saida dos cabos | 3º -DIPLEX/ TRIPLEX/ QUADRIPLEXER | 1 | 0
19.5 | 3º -DIPLEX/ TRIPLEX/ QUADRIPLEXER | IDENTIFICAÇÃO | Identificação Entrada de cabos | Demonstrar claramente a identificação das conexões de entrada dos cabos | 3º -DIPLEX/ TRIPLEX/ QUADRIPLEXER | 1 | 0
19.6 | 3º -DIPLEX/ TRIPLEX/ QUADRIPLEXER | IDENTIFICAÇÃO | Identificação Saida de cabos | Demonstrar claramente a identificação das conexões de saida dos cabos | 3º -DIPLEX/ TRIPLEX/ QUADRIPLEXER | 1 | 0
19.7 | 3º -DIPLEX/ TRIPLEX/ QUADRIPLEXER | ACABAMENTO DOS CABOS DE RF | Acabamento e encaminhamento dos cabos de RF com fixação no polimonte/mastro/suporte/torre até a Antena ou RRU | Demonstrar claramente os cabos de RF devidamente fixados com abraçadeiras plasticas pretas através do polimonte/mastro/torre em seu encaminhamento até a conexão na Antena ou RRU | 3º -DIPLEX/ TRIPLEX/ QUADRIPLEXER | 1 | 0
19.8 | 3º -DIPLEX/ TRIPLEX/ QUADRIPLEXER | ACABAMENTO DOS CABOS DE RF | Acabamento e encaminhamento dos cabos de RF com fixação no polimonte/mastro/suporte/torre até a Antena ou RRU | Demonstrar claramente os cabos de RF devidamente fixados com abraçadeiras plasticas pretas através do polimonte/mastro/torre em seu encaminhamento até a conexão na Antena ou RRU | 3º -DIPLEX/ TRIPLEX/ QUADRIPLEXER | 1 | 0
19.9 | 3º -DIPLEX/ TRIPLEX/ QUADRIPLEXER | ATERRAMENTO | Aterramento do Diplex/Triplex/ EHCU - conexão no equipamento | Demonstrar a conexão do aterramento no equipamento | 3º -DIPLEX/ TRIPLEX/ QUADRIPLEXER | 1 | 0
19.10 | 3º -DIPLEX/ TRIPLEX/ QUADRIPLEXER | ATERRAMENTO | Aterramento do Diplex/Triplex/ EHCU - conexão no ponto de aterramento da barra terra/FCI | Demonstrar a conexão do aterramento na TGB / Barra terra / FCI | 3º -DIPLEX/ TRIPLEX/ QUADRIPLEXER | 1 | 0
20 | 4º -DIPLEX/ TRIPLEX/ QUADRIPLEXER
20.1 | 4º -DIPLEX/ TRIPLEX/ QUADRIPLEXER | SERIAL | Etiqueta com Modelo e Serial do Diplex/Triplex/Quadriplex/EHCU | Demonstrar claramente a etiqueta do Diplex com o serial do mesmo | 4º -DIPLEX/ TRIPLEX/ QUADRIPLEXER | 1 | 0
20.2 | 4º -DIPLEX/ TRIPLEX/ QUADRIPLEXER | INSTALAÇÃO | Fixação do Diplex/Triplex/ EHCU | Demonstrar o equipamento devidamente instalado e fixado | 4º -DIPLEX/ TRIPLEX/ QUADRIPLEXER | 1 | 0
20.3 | 4º -DIPLEX/ TRIPLEX/ QUADRIPLEXER | ISOLAÇÃO | Isolação Entrada de cabos | Demonstrar claramente a isolação das conexões de entrada dos cabos | 4º -DIPLEX/ TRIPLEX/ QUADRIPLEXER | 1 | 0
20.4 | 4º -DIPLEX/ TRIPLEX/ QUADRIPLEXER | ISOLAÇÃO | Isolação Saida de cabos | Demonstrar claramente a isolação das conexões de saida dos cabos | 4º -DIPLEX/ TRIPLEX/ QUADRIPLEXER | 1 | 0
20.5 | 4º -DIPLEX/ TRIPLEX/ QUADRIPLEXER | IDENTIFICAÇÃO | Identificação Entrada de cabos | Demonstrar claramente a identificação das conexões de entrada dos cabos | 4º -DIPLEX/ TRIPLEX/ QUADRIPLEXER | 1 | 0
20.6 | 4º -DIPLEX/ TRIPLEX/ QUADRIPLEXER | IDENTIFICAÇÃO | Identificação Saida de cabos | Demonstrar claramente a identificação das conexões de saida dos cabos | 4º -DIPLEX/ TRIPLEX/ QUADRIPLEXER | 1 | 0
20.7 | 4º -DIPLEX/ TRIPLEX/ QUADRIPLEXER | ACABAMENTO DOS CABOS DE RF | Acabamento e encaminhamento dos cabos de RF com fixação no polimonte/mastro/suporte/torre até a Antena ou RRU | Demonstrar claramente os cabos de RF devidamente fixados com abraçadeiras plasticas pretas através do polimonte/mastro/torre em seu encaminhamento até a conexão na Antena ou RRU | 4º -DIPLEX/ TRIPLEX/ QUADRIPLEXER | 1 | 0
20.8 | 4º -DIPLEX/ TRIPLEX/ QUADRIPLEXER | ACABAMENTO DOS CABOS DE RF | Acabamento e encaminhamento dos cabos de RF com fixação no polimonte/mastro/suporte/torre até a Antena ou RRU | Demonstrar claramente os cabos de RF devidamente fixados com abraçadeiras plasticas pretas através do polimonte/mastro/torre em seu encaminhamento até a conexão na Antena ou RRU | 4º -DIPLEX/ TRIPLEX/ QUADRIPLEXER | 1 | 0
20.9 | 4º -DIPLEX/ TRIPLEX/ QUADRIPLEXER | ATERRAMENTO | Aterramento do Diplex/Triplex/ EHCU - conexão no equipamento | Demonstrar a conexão do aterramento no equipamento | 4º -DIPLEX/ TRIPLEX/ QUADRIPLEXER | 1 | 0
20.10 | 4º -DIPLEX/ TRIPLEX/ QUADRIPLEXER | ATERRAMENTO | Aterramento do Diplex/Triplex/ EHCU - conexão no ponto de aterramento da barra terra/FCI | Demonstrar a conexão do aterramento na TGB / Barra terra / FCI | 4º -DIPLEX/ TRIPLEX/ QUADRIPLEXER | 1 | 0
21 | 5º -DIPLEX/ TRIPLEX/ QUADRIPLEXER
21.1 | 5º -DIPLEX/ TRIPLEX/ QUADRIPLEXER | SERIAL | Etiqueta com Modelo e Serial do Diplex/Triplex/Quadriplex/EHCU | Demonstrar claramente a etiqueta do Diplex com o serial do mesmo | 5º -DIPLEX/ TRIPLEX/ QUADRIPLEXER | 1 | 0
21.2 | 5º -DIPLEX/ TRIPLEX/ QUADRIPLEXER | INSTALAÇÃO | Fixação do Diplex/Triplex/ EHCU | Demonstrar o equipamento devidamente instalado e fixado | 5º -DIPLEX/ TRIPLEX/ QUADRIPLEXER | 1 | 0
21.3 | 5º -DIPLEX/ TRIPLEX/ QUADRIPLEXER | ISOLAÇÃO | Isolação Entrada de cabos | Demonstrar claramente a isolação das conexões de entrada dos cabos | 5º -DIPLEX/ TRIPLEX/ QUADRIPLEXER | 1 | 0
21.4 | 5º -DIPLEX/ TRIPLEX/ QUADRIPLEXER | ISOLAÇÃO | Isolação Saida de cabos | Demonstrar claramente a isolação das conexões de saida dos cabos | 5º -DIPLEX/ TRIPLEX/ QUADRIPLEXER | 1 | 0
21.5 | 5º -DIPLEX/ TRIPLEX/ QUADRIPLEXER | IDENTIFICAÇÃO | Identificação Entrada de cabos | Demonstrar claramente a identificação das conexões de entrada dos cabos | 5º -DIPLEX/ TRIPLEX/ QUADRIPLEXER | 1 | 0
21.6 | 5º -DIPLEX/ TRIPLEX/ QUADRIPLEXER | IDENTIFICAÇÃO | Identificação Saida de cabos | Demonstrar claramente a identificação das conexões de saida dos cabos | 5º -DIPLEX/ TRIPLEX/ QUADRIPLEXER | 1 | 0
21.7 | 5º -DIPLEX/ TRIPLEX/ QUADRIPLEXER | ACABAMENTO DOS CABOS DE RF | Acabamento e encaminhamento dos cabos de RF com fixação no polimonte/mastro/suporte/torre até a Antena ou RRU | Demonstrar claramente os cabos de RF devidamente fixados com abraçadeiras plasticas pretas através do polimonte/mastro/torre em seu encaminhamento até a conexão na Antena ou RRU | 5º -DIPLEX/ TRIPLEX/ QUADRIPLEXER | 1 | 0
21.8 | 5º -DIPLEX/ TRIPLEX/ QUADRIPLEXER | ACABAMENTO DOS CABOS DE RF | Acabamento e encaminhamento dos cabos de RF com fixação no polimonte/mastro/suporte/torre até a Antena ou RRU | Demonstrar claramente os cabos de RF devidamente fixados com abraçadeiras plasticas pretas através do polimonte/mastro/torre em seu encaminhamento até a conexão na Antena ou RRU | 5º -DIPLEX/ TRIPLEX/ QUADRIPLEXER | 1 | 0
21.9 | 5º -DIPLEX/ TRIPLEX/ QUADRIPLEXER | ATERRAMENTO | Aterramento do Diplex/Triplex/ EHCU - conexão no equipamento | Demonstrar a conexão do aterramento no equipamento | 5º -DIPLEX/ TRIPLEX/ QUADRIPLEXER | 1 | 0
21.10 | 5º -DIPLEX/ TRIPLEX/ QUADRIPLEXER | ATERRAMENTO | Aterramento do Diplex/Triplex/ EHCU - conexão no ponto de aterramento da barra terra/FCI | Demonstrar a conexão do aterramento na TGB / Barra terra / FCI | 5º -DIPLEX/ TRIPLEX/ QUADRIPLEXER | 1 | 0
22 | 6º -DIPLEX/ TRIPLEX/ QUADRIPLEXER
22.1 | 6º -DIPLEX/ TRIPLEX/ QUADRIPLEXER | SERIAL | Etiqueta com Modelo e Serial do Diplex/Triplex/Quadriplex/EHCU | Demonstrar claramente a etiqueta do Diplex com o serial do mesmo | 6º -DIPLEX/ TRIPLEX/ QUADRIPLEXER | 1 | 0
22.2 | 6º -DIPLEX/ TRIPLEX/ QUADRIPLEXER | INSTALAÇÃO | Fixação do Diplex/Triplex/ EHCU | Demonstrar o equipamento devidamente instalado e fixado | 6º -DIPLEX/ TRIPLEX/ QUADRIPLEXER | 1 | 0
22.3 | 6º -DIPLEX/ TRIPLEX/ QUADRIPLEXER | ISOLAÇÃO | Isolação Entrada de cabos | Demonstrar claramente a isolação das conexões de entrada dos cabos | 6º -DIPLEX/ TRIPLEX/ QUADRIPLEXER | 1 | 0
22.4 | 6º -DIPLEX/ TRIPLEX/ QUADRIPLEXER | ISOLAÇÃO | Isolação Saida de cabos | Demonstrar claramente a isolação das conexões de saida dos cabos | 6º -DIPLEX/ TRIPLEX/ QUADRIPLEXER | 1 | 0
22.5 | 6º -DIPLEX/ TRIPLEX/ QUADRIPLEXER | IDENTIFICAÇÃO | Identificação Entrada de cabos | Demonstrar claramente a identificação das conexões de entrada dos cabos | 6º -DIPLEX/ TRIPLEX/ QUADRIPLEXER | 1 | 0
22.6 | 6º -DIPLEX/ TRIPLEX/ QUADRIPLEXER | IDENTIFICAÇÃO | Identificação Saida de cabos | Demonstrar claramente a identificação das conexões de saida dos cabos | 6º -DIPLEX/ TRIPLEX/ QUADRIPLEXER | 1 | 0
22.7 | 6º -DIPLEX/ TRIPLEX/ QUADRIPLEXER | ACABAMENTO DOS CABOS DE RF | Acabamento e encaminhamento dos cabos de RF com fixação no polimonte/mastro/suporte/torre até a Antena ou RRU | Demonstrar claramente os cabos de RF devidamente fixados com abraçadeiras plasticas pretas através do polimonte/mastro/torre em seu encaminhamento até a conexão na Antena ou RRU | 6º -DIPLEX/ TRIPLEX/ QUADRIPLEXER | 1 | 0
22.8 | 6º -DIPLEX/ TRIPLEX/ QUADRIPLEXER | ACABAMENTO DOS CABOS DE RF | Acabamento e encaminhamento dos cabos de RF com fixação no polimonte/mastro/suporte/torre até a Antena ou RRU | Demonstrar claramente os cabos de RF devidamente fixados com abraçadeiras plasticas pretas através do polimonte/mastro/torre em seu encaminhamento até a conexão na Antena ou RRU | 6º -DIPLEX/ TRIPLEX/ QUADRIPLEXER | 1 | 0
22.9 | 6º -DIPLEX/ TRIPLEX/ QUADRIPLEXER | ATERRAMENTO | Aterramento do Diplex/Triplex/ EHCU - conexão no equipamento | Demonstrar a conexão do aterramento no equipamento | 6º -DIPLEX/ TRIPLEX/ QUADRIPLEXER | 1 | 0
22.10 | 6º -DIPLEX/ TRIPLEX/ QUADRIPLEXER | ATERRAMENTO | Aterramento do Diplex/Triplex/ EHCU - conexão no ponto de aterramento da barra terra/FCI | Demonstrar a conexão do aterramento na TGB / Barra terra / FCI | 6º -DIPLEX/ TRIPLEX/ QUADRIPLEXER | 1 | 0
23 | SETOR A DEPOIS - ANTENA
23.1 | SETOR A DEPOIS - ANTENA | SERIAL | Etiqueta com Modelo e Serial da Antena | Demonstrar o modelo e o serial da antena | SETOR A DEPOIS - ANTENA | 1 | 0
23.2 | SETOR A DEPOIS - ANTENA | ANATEL | Selo da Anatel | Demonstrar o selo de regulamentação da Anatel | SETOR A DEPOIS - ANTENA | 1 | 0
23.3 | SETOR A DEPOIS - ANTENA | CONTRA VISADA DA ANTENA | Contra visada da antena demonstrando a quantidade de elementos instalados na torre/poste ou fachdada | Demonstrar a contra visada / visão frontal da antena evidenciando a ocupação do Setor (Face da antena instalada na torre, fachda ou poste de prédio, Caixa dágua, etc.) | SETOR A DEPOIS - ANTENA | 1 | 0
23.4 | SETOR A DEPOIS - ANTENA | VISADA DA ANTENA | Visada da Antena | Demonstrar a visada da antena respeitando 80% do solo, 20% céu, demonstrar a antena | SETOR A DEPOIS - ANTENA | 1 | 0
23.5 | SETOR A DEPOIS - ANTENA | TILT MECÂNICO | Medição do TILT Mecânico (Inclinômetro Digital) | Demonstrar a medição feita com inclinometro digital | SETOR A DEPOIS - ANTENA | 1 | 0
23.6 | SETOR A DEPOIS - ANTENA | TILT ELÉTRICO | Medição do TILT Elétrico | Demonstrar a medição conforme o modelo da antena | SETOR A DEPOIS - ANTENA | 1 | 0
23.7 | SETOR A DEPOIS - ANTENA | AZIMUTE | Medição com bússola do azimute da antena | Demonstrar de forma clara o azimute da antena através da medição com bussola | SETOR A DEPOIS - ANTENA | 1 | 0
23.8 | SETOR A DEPOIS - ANTENA | FIXAÇÃO | Antena devidamente instalada | Demonstrar através da visão traseira a maior parte da antena devidamente fixada coms seus Kits de fixação | SETOR A DEPOIS - ANTENA | 1 | 0
23.9 | SETOR A DEPOIS - ANTENA | CONTROLADORA DO RET | Conexão na antena da controladora do RET conforme PPI e devidamente identificada conforme padrão de instalação | Demonstrar claramente com a foto de baixo para cima da conexão do cabo da controladora do RET. Para os casos de interligação entre RETs da antena demonstrar também esta conexão. O cabo da controladora deve estar devidamente identificada com fita colorida para evidenciar a frequencia e tecnologia da RRU responsavel por controlar o RET da antena. | SETOR A DEPOIS - ANTENA | 1 | 0
23.10 | SETOR A DEPOIS - ANTENA | 1ª PORTA BAIXA DA ANTENA | Conexão da antena (Isolação) | Demonstrar as conexões devidamente isoladas evidenciando claramente a isolação das conexões conforme padrão de instalação vigente (Visao de baixo pra cima) | SETOR A DEPOIS - ANTENA | 1 | 0
23.11 | SETOR A DEPOIS - ANTENA | 1ª PORTA BAIXA DA ANTENA | Conexão da antena - Identificação Frequência e tecnologia | Demonstrar as conexões devidamente identificadas com fita colorida evidenciando claramente a frequencia e tecnologia corretamente instalada na porta/posição determinada no PPI (Visao de baixo pra cima). A instalação correta esta diretamente ligada ao correto funcionamento dos RETs, portanto devem seguir rigorosamente o PPI (Visão de baixo pra cima). | SETOR A DEPOIS - ANTENA | 1 | 0
23.12 | SETOR A DEPOIS - ANTENA | 2ª PORTA BAIXA DA ANTENA | Conexão da antena (Isolação) | Demonstrar as conexões devidamente isoladas evidenciando claramente a isolação das conexões conforme padrão de instalação vigente (Visao de baixo pra cima) | SETOR A DEPOIS - ANTENA | 1 | 0
23.13 | SETOR A DEPOIS - ANTENA | 2ª PORTA BAIXA DA ANTENA | Conexão da antena - Identificação Frequência e tecnologia | Demonstrar as conexões devidamente identificadas com fita colorida evidenciando claramente a frequencia e tecnologia corretamente instalada na porta/posição determinada no PPI (Visao de baixo pra cima). A instalação correta esta diretamente ligada ao correto funcionamento dos RETs, portanto devem seguir rigorosamente o PPI (Visão de baixo pra cima). | SETOR A DEPOIS - ANTENA | 1 | 0
23.14 | SETOR A DEPOIS - ANTENA | 1ª PORTA ALTA DA ANTENA | Conexão da antena (Isolação) | Demonstrar as conexões devidamente isoladas evidenciando claramente a isolação das conexões conforme padrão de instalação vigente (Visao de baixo pra cima) | SETOR A DEPOIS - ANTENA | 1 | 0
23.15 | SETOR A DEPOIS - ANTENA | 1ª PORTA ALTA DA ANTENA | Conexão da antena - Identificação Frequência e tecnologia | Demonstrar as conexões devidamente identificadas com fita colorida evidenciando claramente a frequencia e tecnologia corretamente instalada na porta/posição determinada no PPI (Visao de baixo pra cima). A instalação correta esta diretamente ligada ao correto funcionamento dos RETs, portanto devem seguir rigorosamente o PPI (Visão de baixo pra cima). | SETOR A DEPOIS - ANTENA | 1 | 0
23.16 | SETOR A DEPOIS - ANTENA | 2ª PORTA ALTA DA ANTENA | Conexão da antena (Isolação) | Demonstrar as conexões devidamente isoladas evidenciando claramente a isolação das conexões conforme padrão de instalação vigente (Visao de baixo pra cima) | SETOR A DEPOIS - ANTENA | 1 | 0
23.17 | SETOR A DEPOIS - ANTENA | 2ª PORTA ALTA DA ANTENA | Conexão da antena - Identificação Frequência e tecnologia | Demonstrar as conexões devidamente identificadas com fita colorida evidenciando claramente a frequencia e tecnologia corretamente instalada na porta/posição determinada no PPI (Visao de baixo pra cima). A instalação correta esta diretamente ligada ao correto funcionamento dos RETs, portanto devem seguir rigorosamente o PPI (Visão de baixo pra cima). | SETOR A DEPOIS - ANTENA | 1 | 0
23.18 | SETOR A DEPOIS - ANTENA | 3ª PORTA ALTA DA ANTENA | Conexão da antena (Isolação) | Demonstrar as conexões devidamente isoladas evidenciando claramente a isolação das conexões conforme padrão de instalação vigente (Visao de baixo pra cima) | SETOR A DEPOIS - ANTENA | 1 | 0
23.19 | SETOR A DEPOIS - ANTENA | 3ª PORTA ALTA DA ANTENA | Conexão da antena - Identificação Frequência e tecnologia | Demonstrar as conexões devidamente identificadas com fita colorida evidenciando claramente a frequencia e tecnologia corretamente instalada na porta/posição determinada no PPI (Visao de baixo pra cima). A instalação correta esta diretamente ligada ao correto funcionamento dos RETs, portanto devem seguir rigorosamente o PPI (Visão de baixo pra cima). | SETOR A DEPOIS - ANTENA | 1 | 0
23.20 | SETOR A DEPOIS - ANTENA | 4ª PORTA ALTA DA ANTENA | Conexão da antena (Isolação) | Demonstrar as conexões devidamente isoladas evidenciando claramente a isolação das conexões conforme padrão de instalação vigente (Visao de baixo pra cima) | SETOR A DEPOIS - ANTENA | 1 | 0
23.21 | SETOR A DEPOIS - ANTENA | 4ª PORTA ALTA DA ANTENA | Conexão da antena - Identificação Frequência e tecnologia | Demonstrar as conexões devidamente identificadas com fita colorida evidenciando claramente a frequencia e tecnologia corretamente instalada na porta/posição determinada no PPI (Visao de baixo pra cima). A instalação correta esta diretamente ligada ao correto funcionamento dos RETs, portanto devem seguir rigorosamente o PPI (Visão de baixo pra cima). | SETOR A DEPOIS - ANTENA | 1 | 0
23.22 | SETOR A DEPOIS - ANTENA | ACABAMENTO DOS CABOS DE RF | Curvatura, acabamento e fixação dos cabos de RF na saida da antena | Demonstrar claramente a curvatura dos cabos de RF na saida das conexoes da antena devidamente fixada com abraçadeiras plasticas pretas através do polimonte/mastro/torre | SETOR A DEPOIS - ANTENA | 1 | 0
23.23 | SETOR A DEPOIS - ANTENA | ACABAMENTO DOS CABOS DE RF | Acabamento e encaminhamento dos cabos de RF com fixação no polimonte/mastro/suporte/torre até a RRU ou Diplex/Triplex/RIU | Demonstrar claramente os cabos de RF devidamente fixados com abraçadeiras plasticas pretas através do polimonte/mastro/torre em seu encaminhamento até a conexão na RRU/Diplex/Triplex/RIU | SETOR A DEPOIS - ANTENA | 1 | 0
23.24 | SETOR A DEPOIS - ANTENA | ACABAMENTO DOS CABOS DE RF | Acabamento e encaminhamento dos cabos de RF com fixação no polimonte/mastro/suporte/torre até a RRU ou Diplex/Triplex/RIU | Demonstrar claramente os cabos de RF devidamente fixados com abraçadeiras plasticas pretas através do polimonte/mastro/torre em seu encaminhamento até a conexão na RRU/Diplex/Triplex/RIU | SETOR A DEPOIS - ANTENA | 1 | 0
24 | SETOR B DEPOIS - ANTENA
24.1 | SETOR B DEPOIS - ANTENA | SERIAL | Etiqueta com Modelo e Serial da Antena | Demonstrar o modelo e o serial da antena | SETOR B DEPOIS - ANTENA | 1 | 0
24.2 | SETOR B DEPOIS - ANTENA | ANATEL | Selo da Anatel | Demonstrar o selo de regulamentação da Anatel | SETOR B DEPOIS - ANTENA | 1 | 0
24.3 | SETOR B DEPOIS - ANTENA | CONTRA VISADA DA ANTENA | Contra visada da antena demonstrando a quantidade de elementos instalados na torre/poste ou fachdada | Demonstrar a contra visada / visão frontal da antena evidenciando a ocupação do Setor (Face da antena instalada na torre, fachda ou poste de prédio, Caixa dágua, etc.) | SETOR B DEPOIS - ANTENA | 1 | 0
24.4 | SETOR B DEPOIS - ANTENA | VISADA DA ANTENA | Visada da Antena | Demonstrar a visada da antena respeitando 80% do solo, 20% céu, demonstrar a antena | SETOR B DEPOIS - ANTENA | 1 | 0
24.5 | SETOR B DEPOIS - ANTENA | TILT MECÂNICO | Medição do TILT Mecânico (Inclinômetro Digital) | Demonstrar a medição feita com inclinometro digital | SETOR B DEPOIS - ANTENA | 1 | 0
24.6 | SETOR B DEPOIS - ANTENA | TILT ELÉTRICO | Medição do TILT Elétrico | Demonstrar a medição conforme o modelo da antena | SETOR B DEPOIS - ANTENA | 1 | 0
24.7 | SETOR B DEPOIS - ANTENA | AZIMUTE | Medição com bússola do azimute da antena | Demonstrar de forma clara o azimute da antena através da medição com bussola | SETOR B DEPOIS - ANTENA | 1 | 0
24.8 | SETOR B DEPOIS - ANTENA | FIXAÇÃO | Antena devidamente instalada | Demonstrar através da visão traseira a maior parte da antena devidamente fixada coms seus Kits de fixação | SETOR B DEPOIS - ANTENA | 1 | 0
24.9 | SETOR B DEPOIS - ANTENA | CONTROLADORA DO RET | Conexão na antena da controladora do RET devidamente identificada conforme padrão de instalação | Demonstrar claramente com a foto de baixo para cima da conexão do cabo da controladora do RET. Para os casos de interligação entre RETs da antena demonstrar também esta conexão. O cabo da controladora deve estar devidamente identificada com fita colorida para evidenciar a frequencia e tecnologia da RRU responsavel por controlar o RET da antena. | SETOR B DEPOIS - ANTENA | 1 | 0
24.10 | SETOR B DEPOIS - ANTENA | 1ª PORTA BAIXA DA ANTENA | Conexão da antena (Isolação) | Demonstrar as conexões devidamente isoladas evidenciando claramente a isolação das conexões conforme padrão de instalação vigente (Visao de baixo pra cima) | SETOR B DEPOIS - ANTENA | 1 | 0
24.11 | SETOR B DEPOIS - ANTENA | 1ª PORTA BAIXA DA ANTENA | Conexão da antena - Identificação Frequência e tecnologia | Demonstrar as conexões devidamente identificadas com fita colorida evidenciando claramente a frequencia e tecnologia corretamente instalada na porta/posição determinada no PPI (Visao de baixo pra cima). A instalação correta esta diretamente ligada ao correto funcionamento dos RETs, portanto devem seguir rigorosamente o PPI (Visão de baixo pra cima). | SETOR B DEPOIS - ANTENA | 1 | 0
24.12 | SETOR B DEPOIS - ANTENA | 2ª PORTA BAIXA DA ANTENA | Conexão da antena (Isolação) | Demonstrar as conexões devidamente isoladas evidenciando claramente a isolação das conexões conforme padrão de instalação vigente (Visao de baixo pra cima) | SETOR B DEPOIS - ANTENA | 1 | 0
24.13 | SETOR B DEPOIS - ANTENA | 2ª PORTA BAIXA DA ANTENA | Conexão da antena - Identificação Frequência e tecnologia | Demonstrar as conexões devidamente identificadas com fita colorida evidenciando claramente a frequencia e tecnologia corretamente instalada na porta/posição determinada no PPI (Visao de baixo pra cima). A instalação correta esta diretamente ligada ao correto funcionamento dos RETs, portanto devem seguir rigorosamente o PPI (Visão de baixo pra cima). | SETOR B DEPOIS - ANTENA | 1 | 0
24.14 | SETOR B DEPOIS - ANTENA | 1ª PORTA ALTA DA ANTENA | Conexão da antena (Isolação) | Demonstrar as conexões devidamente isoladas evidenciando claramente a isolação das conexões conforme padrão de instalação vigente (Visao de baixo pra cima) | SETOR B DEPOIS - ANTENA | 1 | 0
24.15 | SETOR B DEPOIS - ANTENA | 1ª PORTA ALTA DA ANTENA | Conexão da antena - Identificação Frequência e tecnologia | Demonstrar as conexões devidamente identificadas com fita colorida evidenciando claramente a frequencia e tecnologia corretamente instalada na porta/posição determinada no PPI (Visao de baixo pra cima). A instalação correta esta diretamente ligada ao correto funcionamento dos RETs, portanto devem seguir rigorosamente o PPI (Visão de baixo pra cima). | SETOR B DEPOIS - ANTENA | 1 | 0
24.16 | SETOR B DEPOIS - ANTENA | 2ª PORTA ALTA DA ANTENA | Conexão da antena (Isolação) | Demonstrar as conexões devidamente isoladas evidenciando claramente a isolação das conexões conforme padrão de instalação vigente (Visao de baixo pra cima) | SETOR B DEPOIS - ANTENA | 1 | 0
24.17 | SETOR B DEPOIS - ANTENA | 2ª PORTA ALTA DA ANTENA | Conexão da antena - Identificação Frequência e tecnologia | Demonstrar as conexões devidamente identificadas com fita colorida evidenciando claramente a frequencia e tecnologia corretamente instalada na porta/posição determinada no PPI (Visao de baixo pra cima). A instalação correta esta diretamente ligada ao correto funcionamento dos RETs, portanto devem seguir rigorosamente o PPI (Visão de baixo pra cima). | SETOR B DEPOIS - ANTENA | 1 | 0
24.18 | SETOR B DEPOIS - ANTENA | 3ª PORTA ALTA DA ANTENA | Conexão da antena (Isolação) | Demonstrar as conexões devidamente isoladas evidenciando claramente a isolação das conexões conforme padrão de instalação vigente (Visao de baixo pra cima) | SETOR B DEPOIS - ANTENA | 1 | 0
24.19 | SETOR B DEPOIS - ANTENA | 3ª PORTA ALTA DA ANTENA | Conexão da antena - Identificação Frequência e tecnologia | Demonstrar as conexões devidamente identificadas com fita colorida evidenciando claramente a frequencia e tecnologia corretamente instalada na porta/posição determinada no PPI (Visao de baixo pra cima). A instalação correta esta diretamente ligada ao correto funcionamento dos RETs, portanto devem seguir rigorosamente o PPI (Visão de baixo pra cima). | SETOR B DEPOIS - ANTENA | 1 | 0
24.20 | SETOR B DEPOIS - ANTENA | 4ª PORTA ALTA DA ANTENA | Conexão da antena (Isolação) | Demonstrar as conexões devidamente isoladas evidenciando claramente a isolação das conexões conforme padrão de instalação vigente (Visao de baixo pra cima) | SETOR B DEPOIS - ANTENA | 1 | 0
24.21 | SETOR B DEPOIS - ANTENA | 4ª PORTA ALTA DA ANTENA | Conexão da antena - Identificação Frequência e tecnologia | Demonstrar as conexões devidamente identificadas com fita colorida evidenciando claramente a frequencia e tecnologia corretamente instalada na porta/posição determinada no PPI (Visao de baixo pra cima). A instalação correta esta diretamente ligada ao correto funcionamento dos RETs, portanto devem seguir rigorosamente o PPI (Visão de baixo pra cima). | SETOR B DEPOIS - ANTENA | 1 | 0
24.22 | SETOR B DEPOIS - ANTENA | ACABAMENTO DOS CABOS DE RF | Curvatura, acabamento e fixação dos cabos de RF na saida da antena | Demonstrar claramente a curvatura dos cabos de RF na saida das conexoes da antena devidamente fixada com abraçadeiras plasticas pretas através do polimonte/mastro/torre | SETOR B DEPOIS - ANTENA | 1 | 0
24.23 | SETOR B DEPOIS - ANTENA | ACABAMENTO DOS CABOS DE RF | Acabamento e encaminhamento dos cabos de RF com fixação no polimonte/mastro/suporte/torre até a RRU ou Diplex/Triplex/RIU | Demonstrar claramente os cabos de RF devidamente fixados com abraçadeiras plasticas pretas através do polimonte/mastro/torre em seu encaminhamento até a conexão na RRU/Diplex/Triplex/RIU | SETOR B DEPOIS - ANTENA | 1 | 0
24.24 | SETOR B DEPOIS - ANTENA | ACABAMENTO DOS CABOS DE RF | Acabamento e encaminhamento dos cabos de RF com fixação no polimonte/mastro/suporte/torre até a RRU ou Diplex/Triplex/RIU | Demonstrar claramente os cabos de RF devidamente fixados com abraçadeiras plasticas pretas através do polimonte/mastro/torre em seu encaminhamento até a conexão na RRU/Diplex/Triplex/RIU | SETOR B DEPOIS - ANTENA | 1 | 0
25 | SETOR C DEPOIS - ANTENA
25.1 | SETOR C DEPOIS - ANTENA | SERIAL | Etiqueta com Modelo e Serial da Antena | Demonstrar o modelo e o serial da antena | SETOR C DEPOIS - ANTENA | 1 | 0
25.2 | SETOR C DEPOIS - ANTENA | ANATEL | Selo da Anatel | Demonstrar o selo de regulamentação da Anatel | SETOR C DEPOIS - ANTENA | 1 | 0
25.3 | SETOR C DEPOIS - ANTENA | CONTRA VISADA DA ANTENA | Contra visada da antena demonstrando a quantidade de elementos instalados na torre/poste ou fachdada | Demonstrar a contra visada / visão frontal da antena evidenciando a ocupação do Setor (Face da antena instalada na torre, fachda ou poste de prédio, Caixa dágua, etc.) | SETOR C DEPOIS - ANTENA | 1 | 0
25.4 | SETOR C DEPOIS - ANTENA | VISADA DA ANTENA | Visada da Antena | Demonstrar a visada da antena respeitando 80% do solo, 20% céu, demonstrar a antena | SETOR C DEPOIS - ANTENA | 1 | 0
25.5 | SETOR C DEPOIS - ANTENA | TILT MECÂNICO | Medição do TILT Mecânico (Inclinômetro Digital) | Demonstrar a medição feita com inclinometro digital | SETOR C DEPOIS - ANTENA | 1 | 0
25.6 | SETOR C DEPOIS - ANTENA | TILT ELÉTRICO | Medição do TILT Elétrico | Demonstrar a medição conforme o modelo da antena | SETOR C DEPOIS - ANTENA | 1 | 0
25.7 | SETOR C DEPOIS - ANTENA | AZIMUTE | Medição com bússola do azimute da antena | Demonstrar de forma clara o azimute da antena através da medição com bussola | SETOR C DEPOIS - ANTENA | 1 | 0
25.8 | SETOR C DEPOIS - ANTENA | FIXAÇÃO | Antena devidamente instalada | Demonstrar através da visão traseira a maior parte da antena devidamente fixada coms seus Kits de fixação | SETOR C DEPOIS - ANTENA | 1 | 0
25.9 | SETOR C DEPOIS - ANTENA | CONTROLADORA DO RET | Conexão na antena da controladora do RET devidamente identificada conforme padrão de instalação | Demonstrar claramente com a foto de baixo para cima da conexão do cabo da controladora do RET. Para os casos de interligação entre RETs da antena demonstrar também esta conexão. O cabo da controladora deve estar devidamente identificada com fita colorida para evidenciar a frequencia e tecnologia da RRU responsavel por controlar o RET da antena. | SETOR C DEPOIS - ANTENA | 1 | 0
25.10 | SETOR C DEPOIS - ANTENA | 1ª PORTA BAIXA DA ANTENA | Conexão da antena (Isolação) | Demonstrar as conexões devidamente isoladas evidenciando claramente a isolação das conexões conforme padrão de instalação vigente (Visao de baixo pra cima) | SETOR C DEPOIS - ANTENA | 1 | 0
25.11 | SETOR C DEPOIS - ANTENA | 1ª PORTA BAIXA DA ANTENA | Conexão da antena - Identificação Frequência e tecnologia | Demonstrar as conexões devidamente identificadas com fita colorida evidenciando claramente a frequencia e tecnologia corretamente instalada na porta/posição determinada no PPI (Visao de baixo pra cima). A instalação correta esta diretamente ligada ao correto funcionamento dos RETs, portanto devem seguir rigorosamente o PPI (Visão de baixo pra cima). | SETOR C DEPOIS - ANTENA | 1 | 0
25.12 | SETOR C DEPOIS - ANTENA | 2ª PORTA BAIXA DA ANTENA | Conexão da antena (Isolação) | Demonstrar as conexões devidamente isoladas evidenciando claramente a isolação das conexões conforme padrão de instalação vigente (Visao de baixo pra cima) | SETOR C DEPOIS - ANTENA | 1 | 0
25.13 | SETOR C DEPOIS - ANTENA | 2ª PORTA BAIXA DA ANTENA | Conexão da antena - Identificação Frequência e tecnologia | Demonstrar as conexões devidamente identificadas com fita colorida evidenciando claramente a frequencia e tecnologia corretamente instalada na porta/posição determinada no PPI (Visao de baixo pra cima). A instalação correta esta diretamente ligada ao correto funcionamento dos RETs, portanto devem seguir rigorosamente o PPI (Visão de baixo pra cima). | SETOR C DEPOIS - ANTENA | 1 | 0
25.14 | SETOR C DEPOIS - ANTENA | 1ª PORTA ALTA DA ANTENA | Conexão da antena (Isolação) | Demonstrar as conexões devidamente isoladas evidenciando claramente a isolação das conexões conforme padrão de instalação vigente (Visao de baixo pra cima) | SETOR C DEPOIS - ANTENA | 1 | 0
25.15 | SETOR C DEPOIS - ANTENA | 1ª PORTA ALTA DA ANTENA | Conexão da antena - Identificação Frequência e tecnologia | Demonstrar as conexões devidamente identificadas com fita colorida evidenciando claramente a frequencia e tecnologia corretamente instalada na porta/posição determinada no PPI (Visao de baixo pra cima). A instalação correta esta diretamente ligada ao correto funcionamento dos RETs, portanto devem seguir rigorosamente o PPI (Visão de baixo pra cima). | SETOR C DEPOIS - ANTENA | 1 | 0
25.16 | SETOR C DEPOIS - ANTENA | 2ª PORTA ALTA DA ANTENA | Conexão da antena (Isolação) | Demonstrar as conexões devidamente isoladas evidenciando claramente a isolação das conexões conforme padrão de instalação vigente (Visao de baixo pra cima) | SETOR C DEPOIS - ANTENA | 1 | 0
25.17 | SETOR C DEPOIS - ANTENA | 2ª PORTA ALTA DA ANTENA | Conexão da antena - Identificação Frequência e tecnologia | Demonstrar as conexões devidamente identificadas com fita colorida evidenciando claramente a frequencia e tecnologia corretamente instalada na porta/posição determinada no PPI (Visao de baixo pra cima). A instalação correta esta diretamente ligada ao correto funcionamento dos RETs, portanto devem seguir rigorosamente o PPI (Visão de baixo pra cima). | SETOR C DEPOIS - ANTENA | 1 | 0
25.18 | SETOR C DEPOIS - ANTENA | 3ª PORTA ALTA DA ANTENA | Conexão da antena (Isolação) | Demonstrar as conexões devidamente isoladas evidenciando claramente a isolação das conexões conforme padrão de instalação vigente (Visao de baixo pra cima) | SETOR C DEPOIS - ANTENA | 1 | 0
25.19 | SETOR C DEPOIS - ANTENA | 3ª PORTA ALTA DA ANTENA | Conexão da antena - Identificação Frequência e tecnologia | Demonstrar as conexões devidamente identificadas com fita colorida evidenciando claramente a frequencia e tecnologia corretamente instalada na porta/posição determinada no PPI (Visao de baixo pra cima). A instalação correta esta diretamente ligada ao correto funcionamento dos RETs, portanto devem seguir rigorosamente o PPI (Visão de baixo pra cima). | SETOR C DEPOIS - ANTENA | 1 | 0
25.20 | SETOR C DEPOIS - ANTENA | 4ª PORTA ALTA DA ANTENA | Conexão da antena (Isolação) | Demonstrar as conexões devidamente isoladas evidenciando claramente a isolação das conexões conforme padrão de instalação vigente (Visao de baixo pra cima) | SETOR C DEPOIS - ANTENA | 1 | 0
25.21 | SETOR C DEPOIS - ANTENA | 4ª PORTA ALTA DA ANTENA | Conexão da antena - Identificação Frequência e tecnologia | Demonstrar as conexões devidamente identificadas com fita colorida evidenciando claramente a frequencia e tecnologia corretamente instalada na porta/posição determinada no PPI (Visao de baixo pra cima). A instalação correta esta diretamente ligada ao correto funcionamento dos RETs, portanto devem seguir rigorosamente o PPI (Visão de baixo pra cima). | SETOR C DEPOIS - ANTENA | 1 | 0
25.22 | SETOR C DEPOIS - ANTENA | ACABAMENTO DOS CABOS DE RF | Curvatura, acabamento e fixação dos cabos de RF na saida da antena | Demonstrar claramente a curvatura dos cabos de RF na saida das conexoes da antena devidamente fixada com abraçadeiras plasticas pretas através do polimonte/mastro/torre | SETOR C DEPOIS - ANTENA | 1 | 0
25.23 | SETOR C DEPOIS - ANTENA | ACABAMENTO DOS CABOS DE RF | Acabamento e encaminhamento dos cabos de RF com fixação no polimonte/mastro/suporte/torre até a RRU ou Diplex/Triplex/RIU | Demonstrar claramente os cabos de RF devidamente fixados com abraçadeiras plasticas pretas através do polimonte/mastro/torre em seu encaminhamento até a conexão na RRU/Diplex/Triplex/RIU | SETOR C DEPOIS - ANTENA | 1 | 0
25.24 | SETOR C DEPOIS - ANTENA | ACABAMENTO DOS CABOS DE RF | Acabamento e encaminhamento dos cabos de RF com fixação no polimonte/mastro/suporte/torre até a RRU ou Diplex/Triplex/RIU | Demonstrar claramente os cabos de RF devidamente fixados com abraçadeiras plasticas pretas através do polimonte/mastro/torre em seu encaminhamento até a conexão na RRU/Diplex/Triplex/RIU | SETOR C DEPOIS - ANTENA | 1 | 0
26 | SETOR A-RRU
26.1 | SETOR A-RRU | ANATEL | Selo da Anatel | Demonstrar o selo de regulamentação da Anatel | SETOR A-RRU | 1 | 0
26.2 | SETOR A-RRU | SERIAL | Serial | Etiqueta com Modelo e Serial da RRU | SETOR A-RRU | 1 | 0
26.3 | SETOR A-RRU | INSTALAÇÃO | RRU / RU Instalada vista de frente devidamente posicionada verticalmente ao suporte | Demonstrar a RRU / RU inteira devidamente instalada e identificada. Demonstrar uma visão geral contemplando o HW e os cabos com curvatura adequada | SETOR A-RRU | 1 | 0
26.4 | SETOR A-RRU | FIXAÇÃO | RRU / RU Instalada vista de trás com seus suportes de fixação adequados | Demonstrar a RRU / RU foto traseira, devidamente instalada no suporte com seus kits de fixação. Quando instalada em trilho demonstrar claramente o espaçamento correto entre as RRUs conforme padrão de instalação | SETOR A-RRU | 1 | 0
26.5 | SETOR A-RRU | IDENTIFICAÇÃO | Conexão da RRU - Identificação Frequência e tecnologia dos cabos de RF | Demonstrar as conexões devidamente identificadas com fita colorida evidenciando claramente a frequencia e tecnologia corretamente instalada na porta da RRU (Visao de baixo pra cima) | SETOR A-RRU | 1 | 0
26.6 | SETOR A-RRU | ISOLAÇÃO | Conexão da RRU (Isolação das conexões da RRU | Demonstrar as conexões devidamente isoladas evidenciando claramente a isolação das conexões conforme padrão de instalação vigente (Visao de baixo pra cima) | SETOR A-RRU | 1 | 0
26.7 | SETOR A-RRU | ATERRAMENTO | Aterramento da RRU (Conexão na RRU) | Demonstrar o cabo de aterramento conectado na RRU conforme padrão de instalação | SETOR A-RRU | 1 | 0
26.8 | SETOR A-RRU | ATERRAMENTO | Aterramento da RRU (Conexão na barra FCI) | Deixar marcado o cabo que está aterrando o equipamento. | SETOR A-RRU | 1 | 0
26.9 | SETOR A-RRU | ACABAMENTO DOS CABOS DE RF | Curvatura, acabamento e fixação dos cabos de RF na saida da RRU | Demonstrar claramente a curvatura dos cabos de RF na saida das conexoes da RRU devidamente fixada com abraçadeiras plasticas pretas através do polimonte/mastro/torre | SETOR A-RRU | 1 | 0
26.10 | SETOR A-RRU | ACABAMENTO DOS CABOS DE RF | Acabamento e encaminhamento dos cabos de RF com fixação no polimonte/mastro/suporte/torre até a Antena ou Diplex/Triplex/RIU | Demonstrar claramente os cabos de RF devidamente fixados com abraçadeiras plasticas pretas através do polimonte/mastro/torre em seu encaminhamento até a conexão na Antena/Diplex/Triplex/RIU | SETOR A-RRU | 1 | 0
27 | SETOR B-RRU
27.1 | SETOR B-RRU | ANATEL | Selo da Anatel | Demonstrar o selo de regulamentação da Anatel | SETOR B-RRU | 1 | 0
27.2 | SETOR B-RRU | SERIAL | Serial | Etiqueta com Modelo e Serial da RRU | SETOR B-RRU | 1 | 0
27.3 | SETOR B-RRU | INSTALAÇÃO | RRU / RU Instalada vista de frente devidamente posicionada verticalmente ao suporte | Demonstrar a RRU / RU inteira devidamente instalada e identificada. Demonstrar uma visão geral contemplando o HW e os cabos com curvatura adequada | SETOR B-RRU | 1 | 0
27.4 | SETOR B-RRU | FIXAÇÃO | RRU / RU Instalada vista de trás com seus suportes de fixação adequados | Demonstrar a RRU / RU foto traseira, devidamente instalada no suporte com seus kits de fixação. Quando instalada em trilho demonstrar claramente o espaçamento correto entre as RRUs conforme padrão de instalação | SETOR B-RRU | 1 | 0
27.5 | SETOR B-RRU | IDENTIFICAÇÃO | Conexão da RRU - Identificação Frequência e tecnologia dos cabos de RF | Demonstrar as conexões devidamente identificadas com fita colorida evidenciando claramente a frequencia e tecnologia corretamente instalada na porta da RRU (Visao de baixo pra cima) | SETOR B-RRU | 1 | 0
27.6 | SETOR B-RRU | ISOLAÇÃO | Conexão da RRU (Isolação das conexões da RRU | Demonstrar as conexões devidamente isoladas evidenciando claramente a isolação das conexões conforme padrão de instalação vigente (Visao de baixo pra cima) | SETOR B-RRU | 1 | 0
27.7 | SETOR B-RRU | ATERRAMENTO | Aterramento da RRU (Conexão na RRU) | Demonstrar o cabo de aterramento conectado na RRU conforme padrão de instalação | SETOR B-RRU | 1 | 0
27.8 | SETOR B-RRU | ATERRAMENTO | Aterramento da RRU (Conexão na barra FCI) | Deixar marcado o cabo que está aterrando o equipamento. | SETOR B-RRU | 1 | 0
27.9 | SETOR B-RRU | ACABAMENTO DOS CABOS DE RF | Curvatura, acabamento e fixação dos cabos de RF na saida da RRU | Demonstrar claramente a curvatura dos cabos de RF na saida das conexoes da RRU devidamente fixada com abraçadeiras plasticas pretas através do polimonte/mastro/torre | SETOR B-RRU | 1 | 0
27.10 | SETOR B-RRU | ACABAMENTO DOS CABOS DE RF | Acabamento e encaminhamento dos cabos de RF com fixação no polimonte/mastro/suporte/torre até a Antena ou Diplex/Triplex/RIU | Demonstrar claramente os cabos de RF devidamente fixados com abraçadeiras plasticas pretas através do polimonte/mastro/torre em seu encaminhamento até a conexão na Antena/Diplex/Triplex/RIU | SETOR B-RRU | 1 | 0
27.11 | SETOR B-RRU | ACABAMENTO DOS CABOS DE RF | Acabamento e encaminhamento dos cabos de RF com fixação no polimonte/mastro/suporte/torre até a Antena ou Diplex/Triplex/RIU | Demonstrar claramente os cabos de RF devidamente fixados com abraçadeiras plasticas pretas através do polimonte/mastro/torre em seu encaminhamento até a conexão na Antena/Diplex/Triplex/RIU | SETOR B-RRU | 1 | 0
28 | SETOR C-RRU
28.1 | SETOR C-RRU | ANATEL | Selo da Anatel | Demonstrar o selo de regulamentação da Anatel | SETOR C-RRU | 1 | 0
28.2 | SETOR C-RRU | SERIAL | Serial | Etiqueta com Modelo e Serial da RRU | SETOR C-RRU | 1 | 0
28.3 | SETOR C-RRU | INSTALAÇÃO | RRU / RU Instalada vista de frente devidamente posicionada verticalmente ao suporte | Demonstrar a RRU / RU inteira devidamente instalada e identificada. Demonstrar uma visão geral contemplando o HW e os cabos com curvatura adequada | SETOR C-RRU | 1 | 0
28.4 | SETOR C-RRU | FIXAÇÃO | RRU / RU Instalada vista de trás com seus suportes de fixação adequados | Demonstrar a RRU / RU foto traseira, devidamente instalada no suporte com seus kits de fixação. Quando instalada em trilho demonstrar claramente o espaçamento correto entre as RRUs conforme padrão de instalação | SETOR C-RRU | 1 | 0
28.5 | SETOR C-RRU | IDENTIFICAÇÃO | Conexão da RRU - Identificação Frequência e tecnologia dos cabos de RF | Demonstrar as conexões devidamente identificadas com fita colorida evidenciando claramente a frequencia e tecnologia corretamente instalada na porta da RRU (Visao de baixo pra cima) | SETOR C-RRU | 1 | 0
28.6 | SETOR C-RRU | ISOLAÇÃO | Conexão da RRU (Isolação das conexões da RRU | Demonstrar as conexões devidamente isoladas evidenciando claramente a isolação das conexões conforme padrão de instalação vigente (Visao de baixo pra cima) | SETOR C-RRU | 1 | 0
28.7 | SETOR C-RRU | ATERRAMENTO | Aterramento da RRU (Conexão na RRU) | Demonstrar o cabo de aterramento conectado na RRU conforme padrão de instalação | SETOR C-RRU | 1 | 0
28.8 | SETOR C-RRU | ATERRAMENTO | Aterramento da RRU (Conexão na barra FCI) | Deixar marcado o cabo que está aterrando o equipamento. | SETOR C-RRU | 1 | 0
28.9 | SETOR C-RRU | ACABAMENTO DOS CABOS DE RF | Curvatura, acabamento e fixação dos cabos de RF na saida da RRU | Demonstrar claramente a curvatura dos cabos de RF na saida das conexoes da RRU devidamente fixada com abraçadeiras plasticas pretas através do polimonte/mastro/torre | SETOR C-RRU | 1 | 0
28.10 | SETOR C-RRU | ACABAMENTO DOS CABOS DE RF | Acabamento e encaminhamento dos cabos de RF com fixação no polimonte/mastro/suporte/torre até a Antena ou Diplex/Triplex/RIU | Demonstrar claramente os cabos de RF devidamente fixados com abraçadeiras plasticas pretas através do polimonte/mastro/torre em seu encaminhamento até a conexão na Antena/Diplex/Triplex/RIU | SETOR C-RRU | 1 | 0